## bus_data
BUS_I | BUS_TYPE | Pd | Qd | Gs | Bs | area | Vm | Va | baseKV | zone | Vmax | Vmin
1 | 1 | 0.014068 | 0.0035258 | 0 | 0 | 1 | 0.99366 | -0.12164 | 0.4 | 1 | 1.1 | 0.9
3 | 1 | 0 | 0 | 0 | 0 | 1 | 0.99371 | -0.12055 | 0.4 | 1 | 1.1 | 0.9
7 | 1 | 0.0099842 | 0.0025023 | 0 | 0 | 1 | 0.99466 | -0.1023 | 0.4 | 1 | 1.1 | 0.9
6 | 1 | 0 | 0 | 0 | 0 | 1 | 0.99148 | -0.1637 | 0.4 | 1 | 1.1 | 0.9
25 | 1 | 0.045986 | 0.011525 | 0 | 0 | 1 | 0.9897 | -0.19814 | 0.4 | 1 | 1.1 | 0.9
24 | 1 | 0.023427 | 0.0058713 | 0 | 0 | 1 | 0.99117 | -0.16964 | 0.4 | 1 | 1.1 | 0.9
21 | 1 | 0.015548 | 0.0038966 | 0 | 0 | 1 | 0.99509 | -0.094152 | 0.4 | 1 | 1.1 | 0.9
18 | 1 | 0.018567 | 0.0046533 | 0 | 0 | 1 | 0.99333 | -0.12817 | 0.4 | 1 | 1.1 | 0.9
17 | 1 | 0.017846 | 0.0044726 | 0 | 0 | 1 | 0.99382 | -0.11864 | 0.4 | 1 | 1.1 | 0.9
26 | 1 | 0.058606 | 0.014688 | 0 | 0 | 1 | 0.98789 | -0.23336 | 0.4 | 1 | 1.1 | 0.9
20 | 1 | 0 | 0 | 0 | 0 | 1 | 0.99514 | -0.09307 | 0.4 | 1 | 1.1 | 0.9
14 | 3 | 0.036155 | 0.0090614 | 0 | 0 | 1 | 1 | 0 | 0.4 | 1 | 1.1 | 0.9
11 | 1 | 0 | 0 | 0 | 0 | 1 | 0.99853 | -0.028188 | 0.4 | 1 | 1.1 | 0.9
9 | 1 | 0.028751 | 0.0072056 | 0 | 0 | 1 | 0.99709 | -0.055799 | 0.4 | 1 | 1.1 | 0.9
10 | 1 | 0.050606 | 0.012683 | 0 | 0 | 1 | 0.99685 | -0.060412 | 0.4 | 1 | 1.1 | 0.9
12 | 1 | 0 | 0 | 0 | 0 | 1 | 0.99646 | -0.067882 | 0.4 | 1 | 1.1 | 0.9
13 | 1 | 0.05076 | 0.012722 | 0 | 0 | 1 | 0.99667 | -0.063778 | 0.4 | 1 | 1.1 | 0.9
15 | 1 | 0.017456 | 0.0043748 | 0 | 0 | 1 | 0.99625 | -0.072087 | 0.4 | 1 | 1.1 | 0.9
22 | 1 | 0.0348 | 0.0087217 | 0 | 0 | 1 | 0.99615 | -0.073807 | 0.4 | 1 | 1.1 | 0.9
19 | 1 | 0 | 0 | 0 | 0 | 1 | 0.99432 | -0.109 | 0.4 | 1 | 1.1 | 0.9

## generator_data
GEN_BUS | PG | QG | QMAX | QMIN | VG | MBASE | GEN_STATUS | PMAX | PMIN
14 | 0.42483 | 0.10735 | 10 | -10 | 1 | 100 | 1 | 10 | 0

## branch_data
F_BUS | T_BUS | BR_R | BR_X | BR_B | RATE_A | RATE_B | RATE_C | TAP | SHIFT | BR_STATUS | ANGMIN | ANGMAX | P_in | Q_in | P_out | Q_out
1 | 3 | 0.34295 | 0.21949 | 5.7591e-10 | 0 | 0 | 0 | 0 | 0 | 1 | -90 | 90 | -0.014068 | -0.0035258 | 0.014069 | 0.0035262
3 | 7 | 0.56899 | 0.36415 | 1.911e-09 | 0 | 0 | 0 | 0 | 0 | 1 | -90 | 90 | -0.14263 | -0.035957 | 0.14276 | 0.036036
3 | 6 | 1.4886 | 0.95271 | 2.4998e-09 | 0 | 0 | 0 | 0 | 0 | 1 | -90 | 90 | 0.12856 | 0.032431 | -0.1283 | -0.032261
7 | 21 | 0.2378 | 0.15219 | 1.198e-09 | 0 | 0 | 0 | 0 | 0 | 1 | -90 | 90 | -0.15274 | -0.038539 | 0.1528 | 0.038577
6 | 25 | 1.4479 | 0.92666 | 2.4314e-09 | 0 | 0 | 0 | 0 | 0 | 1 | -90 | 90 | 0.10486 | 0.026386 | -0.10469 | -0.026276
6 | 24 | 1.1157 | 0.71406 | 1.8736e-09 | 0 | 0 | 0 | 0 | 0 | 1 | -90 | 90 | 0.023433 | 0.0058753 | -0.023427 | -0.0058713
25 | 26 | 2.6337 | 1.6856 | 4.4226e-09 | 0 | 0 | 0 | 0 | 0 | 1 | -90 | 90 | 0.058705 | 0.014751 | -0.058606 | -0.014688
21 | 20 | 0.028645 | 0.018333 | 1.4431e-10 | 0 | 0 | 0 | 0 | 0 | 1 | -90 | 90 | -0.16835 | -0.042473 | 0.16836 | 0.042479
18 | 17 | 2.2707 | 1.4532 | 3.8131e-09 | 0 | 0 | 0 | 0 | 0 | 1 | -90 | 90 | -0.018567 | -0.0046533 | 0.018575 | 0.0046584
17 | 19 | 1.173 | 0.75073 | 1.9698e-09 | 0 | 0 | 0 | 0 | 0 | 1 | -90 | 90 | -0.036421 | -0.0091309 | 0.036438 | 0.0091415
20 | 22 | 0.4195 | 0.26848 | 2.1133e-09 | 0 | 0 | 0 | 0 | 0 | 1 | -90 | 90 | -0.20482 | -0.051638 | 0.20501 | 0.051759
20 | 19 | 1.9396 | 1.2413 | 3.2571e-09 | 0 | 0 | 0 | 0 | 0 | 1 | -90 | 90 | 0.036466 | 0.0091589 | -0.036438 | -0.0091415
14 | 11 | 0.32649 | 0.20896 | 1.6448e-09 | 0 | 0 | 0 | 0 | 0 | 1 | -90 | 90 | 0.38867 | 0.098289 | -0.38815 | -0.097953
11 | 13 | 0.54822 | 0.35086 | 2.7618e-09 | 0 | 0 | 0 | 0 | 0 | 1 | -90 | 90 | 0.29118 | 0.073593 | -0.29069 | -0.073276
11 | 9 | 1.2727 | 0.81456 | 2.1373e-09 | 0 | 0 | 0 | 0 | 0 | 1 | -90 | 90 | 0.096965 | 0.02436 | -0.096838 | -0.024279
9 | 10 | 0.30194 | 0.19324 | 5.0703e-10 | 0 | 0 | 0 | 0 | 0 | 1 | -90 | 90 | 0.068087 | 0.017073 | -0.068072 | -0.017064
10 | 12 | 1.9054 | 1.2195 | 3.1997e-09 | 0 | 0 | 0 | 0 | 0 | 1 | -90 | 90 | 0.017466 | 0.0043806 | -0.017459 | -0.0043769
12 | 15 | 1.0719 | 0.68604 | 1.8001e-09 | 0 | 0 | 0 | 0 | 0 | 1 | -90 | 90 | 0.017459 | 0.0043769 | -0.017456 | -0.0043748
13 | 22 | 0.18687 | 0.11959 | 9.4139e-10 | 0 | 0 | 0 | 0 | 0 | 1 | -90 | 90 | 0.23993 | 0.060554 | -0.23981 | -0.06048