## bus_data
BUS_I | BUS_TYPE | Pd | Qd | Gs | Bs | area | Vm | Va | baseKV | zone | Vmax | Vmin
1 | 1 | 0.0036859 | 0.00092377 | 0 | 0 | 1 | 0.99114 | -0.17027 | 0.4 | 1 | 1.1 | 0.9
3 | 1 | 0 | 0 | 0 | 0 | 1 | 0.99127 | -0.16776 | 0.4 | 1 | 1.1 | 0.9
4 | 1 | 0 | 0 | 0 | 0 | 1 | 0.99159 | -0.16162 | 0.4 | 1 | 1.1 | 0.9
19 | 1 | 0.014936 | 0.0037434 | 0 | 0 | 1 | 0.9923 | -0.1478 | 0.4 | 1 | 1.1 | 0.9
17 | 1 | 0.011362 | 0.0028476 | 0 | 0 | 1 | 0.99033 | -0.18601 | 0.4 | 1 | 1.1 | 0.9
5 | 1 | 0 | 0 | 0 | 0 | 1 | 0.99288 | -0.1366 | 0.4 | 1 | 1.1 | 0.9
9 | 1 | 0 | 0 | 0 | 0 | 1 | 0.99615 | -0.073829 | 0.4 | 1 | 1.1 | 0.9
18 | 1 | 0 | 0 | 0 | 0 | 1 | 0.98946 | -0.20291 | 0.4 | 1 | 1.1 | 0.9
14 | 1 | 0.096297 | 0.024134 | 0 | 0 | 1 | 0.99777 | -0.042846 | 0.4 | 1 | 1.1 | 0.9
6 | 1 | 0.098354 | 0.02465 | 0 | 0 | 1 | 0.97302 | -0.52006 | 0.4 | 1 | 1.1 | 0.9
8 | 1 | 0 | 0 | 0 | 0 | 1 | 0.97621 | -0.45735 | 0.4 | 1 | 1.1 | 0.9
12 | 1 | 0 | 0 | 0 | 0 | 1 | 0.98039 | -0.37566 | 0.4 | 1 | 1.1 | 0.9
10 | 1 | 0 | 0 | 0 | 0 | 1 | 0.97999 | -0.38355 | 0.4 | 1 | 1.1 | 0.9
36 | 1 | 0.020264 | 0.0050787 | 0 | 0 | 1 | 0.97967 | -0.38968 | 0.4 | 1 | 1.1 | 0.9
27 | 1 | 0.020997 | 0.0052624 | 0 | 0 | 1 | 0.98305 | -0.32401 | 0.4 | 1 | 1.1 | 0.9
13 | 1 | 0.044344 | 0.011114 | 0 | 0 | 1 | 0.99787 | -0.040904 | 0.4 | 1 | 1.1 | 0.9
15 | 3 | 0 | 0 | 0 | 0 | 1 | 1 | 0 | 0.4 | 1 | 1.1 | 0.9
16 | 1 | 0.023578 | 0.0059092 | 0 | 0 | 1 | 0.99661 | -0.064185 | 0.4 | 1 | 1.1 | 0.9
28 | 1 | 0.014064 | 0.0035249 | 0 | 0 | 1 | 0.98639 | -0.25946 | 0.4 | 1 | 1.1 | 0.9
25 | 1 | 0.0083107 | 0.0020829 | 0 | 0 | 1 | 0.99547 | -0.085825 | 0.4 | 1 | 1.1 | 0.9
23 | 1 | 0.040963 | 0.010266 | 0 | 0 | 1 | 0.99445 | -0.10528 | 0.4 | 1 | 1.1 | 0.9
20 | 1 | 0.0080033 | 0.0020058 | 0 | 0 | 1 | 0.98909 | -0.20997 | 0.4 | 1 | 1.1 | 0.9
33 | 1 | 0 | 0 | 0 | 0 | 1 | 0.98877 | -0.21632 | 0.4 | 1 | 1.1 | 0.9
21 | 1 | 0 | 0 | 0 | 0 | 1 | 0.99131 | -0.16507 | 0.4 | 1 | 1.1 | 0.9
30 | 1 | 0.0093552 | 0.0023446 | 0 | 0 | 1 | 0.9922 | -0.14813 | 0.4 | 1 | 1.1 | 0.9
31 | 1 | 0.0047253 | 0.0011843 | 0 | 0 | 1 | 0.98958 | -0.19818 | 0.4 | 1 | 1.1 | 0.9
34 | 1 | 0.0082616 | 0.0020706 | 0 | 0 | 1 | 0.98867 | -0.21822 | 0.4 | 1 | 1.1 | 0.9
32 | 1 | 0.008334 | 0.0020887 | 0 | 0 | 1 | 0.98868 | -0.2181 | 0.4 | 1 | 1.1 | 0.9
26 | 1 | 0.007245 | 0.0018158 | 0 | 0 | 1 | 0.99304 | -0.13209 | 0.4 | 1 | 1.1 | 0.9
29 | 1 | 0 | 0 | 0 | 0 | 1 | 0.9875 | -0.23802 | 0.4 | 1 | 1.1 | 0.9
22 | 1 | 0.0070608 | 0.0017696 | 0 | 0 | 1 | 0.99436 | -0.10701 | 0.4 | 1 | 1.1 | 0.9
24 | 1 | 0.0057699 | 0.0014461 | 0 | 0 | 1 | 0.99339 | -0.12559 | 0.4 | 1 | 1.1 | 0.9
35 | 1 | 0.0083604 | 0.0020953 | 0 | 0 | 1 | 0.98862 | -0.21912 | 0.4 | 1 | 1.1 | 0.9

## generator_data
GEN_BUS | PG | QG | QMAX | QMIN | VG | MBASE | GEN_STATUS | PMAX | PMIN
15 | 0.46907 | 0.11942 | 10 | -10 | 1 | 100 | 1 | 10 | 0

## branch_data
F_BUS | T_BUS | BR_R | BR_X | BR_B | RATE_A | RATE_B | RATE_C | TAP | SHIFT | BR_STATUS | ANGMIN | ANGMAX | P_in | Q_in | P_out | Q_out
1 | 3 | 3.0008 | 1.9205 | 5.0392e-09 | 0 | 0 | 0 | 0 | 0 | 1 | -90 | 90 | -0.0036859 | -0.00092377 | 0.0036863 | 0.00092356
3 | 4 | 7.3363 | 4.6952 | 1.232e-08 | 0 | 0 | 0 | 0 | 0 | 1 | -90 | 90 | -0.0036863 | -0.00092356 | 0.0036874 | 0.00092304
4 | 19 | 1.2693 | 0.81234 | 2.1315e-09 | 0 | 0 | 0 | 0 | 0 | 1 | -90 | 90 | -0.048108 | -0.012093 | 0.04814 | 0.012113
4 | 17 | 2.4223 | 1.5502 | 4.0676e-09 | 0 | 0 | 0 | 0 | 0 | 1 | -90 | 90 | 0.044421 | 0.01117 | -0.044369 | -0.011138
19 | 5 | 0.78581 | 0.50292 | 1.3196e-09 | 0 | 0 | 0 | 0 | 0 | 1 | -90 | 90 | -0.063076 | -0.015857 | 0.06311 | 0.015878
17 | 18 | 2.2524 | 1.4415 | 3.7824e-09 | 0 | 0 | 0 | 0 | 0 | 1 | -90 | 90 | 0.033007 | 0.00829 | -0.032981 | -0.0082733
5 | 9 | 4.4201 | 2.8289 | 7.4226e-09 | 0 | 0 | 0 | 0 | 0 | 1 | -90 | 90 | -0.06311 | -0.015878 | 0.0633 | 0.015999
9 | 14 | 2.1926 | 1.4033 | 3.682e-09 | 0 | 0 | 0 | 0 | 0 | 1 | -90 | 90 | -0.0633 | -0.015999 | 0.063394 | 0.016059
18 | 20 | 0.94014 | 0.60169 | 1.5788e-09 | 0 | 0 | 0 | 0 | 0 | 1 | -90 | 90 | 0.032981 | 0.0082733 | -0.032969 | -0.0082664
14 | 13 | 0.054421 | 0.034829 | 1.8277e-10 | 0 | 0 | 0 | 0 | 0 | 1 | -90 | 90 | -0.15969 | -0.040193 | 0.15971 | 0.040203
6 | 8 | 2.715 | 1.7376 | 4.5593e-09 | 0 | 0 | 0 | 0 | 0 | 1 | -90 | 90 | -0.098354 | -0.02465 | 0.098648 | 0.024838
8 | 12 | 3.563 | 2.2803 | 5.9833e-09 | 0 | 0 | 0 | 0 | 0 | 1 | -90 | 90 | -0.098648 | -0.024838 | 0.099035 | 0.025085
12 | 27 | 1.881 | 1.2038 | 3.1586e-09 | 0 | 0 | 0 | 0 | 0 | 1 | -90 | 90 | -0.11931 | -0.030172 | 0.11961 | 0.030361
12 | 10 | 1.6783 | 1.0741 | 2.8184e-09 | 0 | 0 | 0 | 0 | 0 | 1 | -90 | 90 | 0.020278 | 0.0050869 | -0.02027 | -0.0050823
10 | 36 | 1.3016 | 0.83305 | 2.1858e-09 | 0 | 0 | 0 | 0 | 0 | 1 | -90 | 90 | 0.02027 | 0.0050823 | -0.020264 | -0.0050787
27 | 28 | 2.0093 | 1.286 | 3.3742e-09 | 0 | 0 | 0 | 0 | 0 | 1 | -90 | 90 | -0.14061 | -0.035624 | 0.14104 | 0.035903
13 | 15 | 0.89861 | 0.57511 | 3.018e-09 | 0 | 0 | 0 | 0 | 0 | 1 | -90 | 90 | -0.20405 | -0.051316 | 0.20445 | 0.051572
15 | 16 | 1.0998 | 0.7039 | 3.6938e-09 | 0 | 0 | 0 | 0 | 0 | 1 | -90 | 90 | 0.26462 | 0.067849 | -0.2638 | -0.067324
16 | 25 | 0.40585 | 0.25974 | 1.363e-09 | 0 | 0 | 0 | 0 | 0 | 1 | -90 | 90 | 0.24022 | 0.061415 | -0.23997 | -0.061254
28 | 29 | 0.60925 | 0.38992 | 2.0462e-09 | 0 | 0 | 0 | 0 | 0 | 1 | -90 | 90 | -0.15511 | -0.039428 | 0.15527 | 0.039531
25 | 23 | 0.37732 | 0.24149 | 1.2673e-09 | 0 | 0 | 0 | 0 | 0 | 1 | -90 | 90 | 0.23166 | 0.059171 | -0.23144 | -0.059032
23 | 22 | 0.040698 | 0.026047 | 1.3669e-10 | 0 | 0 | 0 | 0 | 0 | 1 | -90 | 90 | 0.19048 | 0.048766 | -0.19047 | -0.048756
20 | 33 | 1.1139 | 0.71289 | 1.8705e-09 | 0 | 0 | 0 | 0 | 0 | 1 | -90 | 90 | 0.024966 | 0.0062606 | -0.024959 | -0.0062559
33 | 34 | 0.50311 | 0.32199 | 8.4486e-10 | 0 | 0 | 0 | 0 | 0 | 1 | -90 | 90 | 0.016624 | 0.0041669 | -0.016622 | -0.004166
33 | 32 | 0.93886 | 0.60087 | 1.5766e-09 | 0 | 0 | 0 | 0 | 0 | 1 | -90 | 90 | 0.0083347 | 0.002089 | -0.008334 | -0.0020887
21 | 30 | 0.4716 | 0.30182 | 1.5839e-09 | 0 | 0 | 0 | 0 | 0 | 1 | -90 | 90 | -0.16055 | -0.04107 | 0.16068 | 0.041154
21 | 31 | 0.91907 | 0.5882 | 3.0867e-09 | 0 | 0 | 0 | 0 | 0 | 1 | -90 | 90 | 0.16055 | 0.04107 | -0.16029 | -0.040906
30 | 26 | 0.42221 | 0.27021 | 1.418e-09 | 0 | 0 | 0 | 0 | 0 | 1 | -90 | 90 | -0.17004 | -0.043499 | 0.17017 | 0.043583
31 | 29 | 1.1354 | 0.72663 | 3.8131e-09 | 0 | 0 | 0 | 0 | 0 | 1 | -90 | 90 | 0.15557 | 0.039722 | -0.15527 | -0.039531
34 | 35 | 0.47163 | 0.30184 | 7.9199e-10 | 0 | 0 | 0 | 0 | 0 | 1 | -90 | 90 | 0.0083608 | 0.0020955 | -0.0083604 | -0.0020953
26 | 24 | 0.16427 | 0.10513 | 5.5171e-10 | 0 | 0 | 0 | 0 | 0 | 1 | -90 | 90 | -0.17741 | -0.045399 | 0.17747 | 0.045435
22 | 24 | 0.45504 | 0.29123 | 1.5283e-09 | 0 | 0 | 0 | 0 | 0 | 1 | -90 | 90 | 0.1834 | 0.046986 | -0.18324 | -0.046881