## bus_data
BUS_I | BUS_TYPE | Pd | Qd | Gs | Bs | area | Vm | Va | baseKV | zone | Vmax | Vmin
1 | 1 | 0.018682 | 0.004682 | 0 | 0 | 1 | 0.98447 | -0.29709 | 0.4 | 1 | 1.1 | 0.9
2 | 1 | 0.0059107 | 0.0014814 | 0 | 0 | 1 | 0.98421 | -0.30213 | 0.4 | 1 | 1.1 | 0.9
3 | 1 | 0 | 0 | 0 | 0 | 1 | 0.98525 | -0.28188 | 0.4 | 1 | 1.1 | 0.9
4 | 1 | 0.018759 | 0.0047013 | 0 | 0 | 1 | 0.98398 | -0.3066 | 0.4 | 1 | 1.1 | 0.9
5 | 1 | 0 | 0 | 0 | 0 | 1 | 0.98993 | -0.19161 | 0.4 | 1 | 1.1 | 0.9
6 | 1 | 0 | 0 | 0 | 0 | 1 | 0.98426 | -0.30093 | 0.4 | 1 | 1.1 | 0.9
34 | 1 | 0.0020732 | 0.00051959 | 0 | 0 | 1 | 0.99117 | -0.16796 | 0.4 | 1 | 1.1 | 0.9
8 | 1 | 0.010539 | 0.0026414 | 0 | 0 | 1 | 0.98178 | -0.34902 | 0.4 | 1 | 1.1 | 0.9
33 | 1 | 0 | 0 | 0 | 0 | 1 | 0.99203 | -0.15154 | 0.4 | 1 | 1.1 | 0.9
61 | 1 | 0.0034562 | 0.00086619 | 0 | 0 | 1 | 0.99202 | -0.15171 | 0.4 | 1 | 1.1 | 0.9
30 | 1 | 0 | 0 | 0 | 0 | 1 | 0.99213 | -0.1496 | 0.4 | 1 | 1.1 | 0.9
31 | 1 | 0 | 0 | 0 | 0 | 1 | 0.99161 | -0.15956 | 0.4 | 1 | 1.1 | 0.9
29 | 1 | 0.0031117 | 0.00077987 | 0 | 0 | 1 | 0.99193 | -0.15353 | 0.4 | 1 | 1.1 | 0.9
7 | 1 | 0.012142 | 0.0030432 | 0 | 0 | 1 | 0.97984 | -0.38689 | 0.4 | 1 | 1.1 | 0.9
9 | 1 | 0 | 0 | 0 | 0 | 1 | 0.97844 | -0.41418 | 0.4 | 1 | 1.1 | 0.9
10 | 1 | 0 | 0 | 0 | 0 | 1 | 0.97836 | -0.41581 | 0.4 | 1 | 1.1 | 0.9
11 | 1 | 0 | 0 | 0 | 0 | 1 | 0.97685 | -0.44531 | 0.4 | 1 | 1.1 | 0.9
27 | 1 | 0.018906 | 0.0047384 | 0 | 0 | 1 | 0.97538 | -0.4742 | 0.4 | 1 | 1.1 | 0.9
13 | 1 | 0.0029676 | 0.00074374 | 0 | 0 | 1 | 0.97668 | -0.44862 | 0.4 | 1 | 1.1 | 0.9
14 | 1 | 0.012861 | 0.0032233 | 0 | 0 | 1 | 0.97546 | -0.47253 | 0.4 | 1 | 1.1 | 0.9
28 | 1 | 0.017326 | 0.0043423 | 0 | 0 | 1 | 0.97537 | -0.47452 | 0.4 | 1 | 1.1 | 0.9
15 | 1 | 0.0014439 | 0.00036187 | 0 | 0 | 1 | 0.97481 | -0.48535 | 0.4 | 1 | 1.1 | 0.9
16 | 1 | 0 | 0 | 0 | 0 | 1 | 0.97336 | -0.51389 | 0.4 | 1 | 1.1 | 0.9
19 | 1 | 0.0072669 | 0.0018213 | 0 | 0 | 1 | 0.97304 | -0.52021 | 0.4 | 1 | 1.1 | 0.9
23 | 1 | 0.0080712 | 0.0020228 | 0 | 0 | 1 | 0.97308 | -0.51944 | 0.4 | 1 | 1.1 | 0.9
17 | 1 | 0.0072718 | 0.0018225 | 0 | 0 | 1 | 0.97279 | -0.52525 | 0.4 | 1 | 1.1 | 0.9
22 | 1 | 0.0082609 | 0.0020704 | 0 | 0 | 1 | 0.97291 | -0.5228 | 0.4 | 1 | 1.1 | 0.9
18 | 1 | 0.0079359 | 0.0019889 | 0 | 0 | 1 | 0.97262 | -0.52851 | 0.4 | 1 | 1.1 | 0.9
20 | 1 | 0.00047614 | 0.00011933 | 0 | 0 | 1 | 0.97257 | -0.52962 | 0.4 | 1 | 1.1 | 0.9
21 | 1 | 0.00019211 | 4.8146e-05 | 0 | 0 | 1 | 0.97253 | -0.53035 | 0.4 | 1 | 1.1 | 0.9
26 | 1 | 0.00070572 | 0.00017687 | 0 | 0 | 1 | 0.97253 | -0.53046 | 0.4 | 1 | 1.1 | 0.9
25 | 1 | 0.001354 | 0.00033935 | 0 | 0 | 1 | 0.9725 | -0.53101 | 0.4 | 1 | 1.1 | 0.9
32 | 1 | 0 | 0 | 0 | 0 | 1 | 0.99313 | -0.1306 | 0.4 | 1 | 1.1 | 0.9
39 | 1 | 0 | 0 | 0 | 0 | 1 | 0.99424 | -0.10951 | 0.4 | 1 | 1.1 | 0.9
36 | 1 | 0.0069521 | 0.0017424 | 0 | 0 | 1 | 0.99284 | -0.13614 | 0.4 | 1 | 1.1 | 0.9
60 | 1 | 0.0074738 | 0.0018731 | 0 | 0 | 1 | 0.9941 | -0.11215 | 0.4 | 1 | 1.1 | 0.9
41 | 1 | 0.010082 | 0.0025269 | 0 | 0 | 1 | 0.99702 | -0.056518 | 0.4 | 1 | 1.1 | 0.9
53 | 1 | 0.021597 | 0.0054126 | 0 | 0 | 1 | 0.99221 | -0.14831 | 0.4 | 1 | 1.1 | 0.9
37 | 1 | 0.01028 | 0.0025763 | 0 | 0 | 1 | 0.99281 | -0.13669 | 0.4 | 1 | 1.1 | 0.9
45 | 1 | 0 | 0 | 0 | 0 | 1 | 0.98163 | -0.35348 | 0.4 | 1 | 1.1 | 0.9
47 | 1 | 0 | 0 | 0 | 0 | 1 | 0.98119 | -0.36208 | 0.4 | 1 | 1.1 | 0.9
43 | 1 | 0.023094 | 0.005788 | 0 | 0 | 1 | 0.98262 | -0.3342 | 0.4 | 1 | 1.1 | 0.9
38 | 1 | 0.0017175 | 0.00043044 | 0 | 0 | 1 | 0.99279 | -0.13725 | 0.4 | 1 | 1.1 | 0.9
40 | 1 | 0.0023638 | 0.00059242 | 0 | 0 | 1 | 0.99865 | -0.025528 | 0.4 | 1 | 1.1 | 0.9
52 | 1 | 0 | 0 | 0 | 0 | 1 | 0.99011 | -0.18889 | 0.4 | 1 | 1.1 | 0.9
42 | 3 | 0.042735 | 0.01071 | 0 | 0 | 1 | 1 | 0 | 0.4 | 1 | 1.1 | 0.9
67 | 1 | 0.0049474 | 0.0012399 | 0 | 0 | 1 | 0.99622 | -0.072674 | 0.4 | 1 | 1.1 | 0.9
65 | 1 | 0.038857 | 0.0097384 | 0 | 0 | 1 | 0.99586 | -0.079657 | 0.4 | 1 | 1.1 | 0.9
66 | 1 | 0.0026161 | 0.00065565 | 0 | 0 | 1 | 0.99584 | -0.079965 | 0.4 | 1 | 1.1 | 0.9
44 | 1 | 0.023947 | 0.0060016 | 0 | 0 | 1 | 0.98273 | -0.33208 | 0.4 | 1 | 1.1 | 0.9
46 | 1 | 0 | 0 | 0 | 0 | 1 | 0.98476 | -0.29249 | 0.4 | 1 | 1.1 | 0.9
50 | 1 | 0.025716 | 0.0064451 | 0 | 0 | 1 | 0.99004 | -0.19028 | 0.4 | 1 | 1.1 | 0.9
51 | 1 | 0.018469 | 0.0046288 | 0 | 0 | 1 | 0.98465 | -0.29461 | 0.4 | 1 | 1.1 | 0.9
59 | 1 | 0.027949 | 0.0070047 | 0 | 0 | 1 | 0.98051 | -0.3754 | 0.4 | 1 | 1.1 | 0.9
57 | 1 | 0.010953 | 0.0027452 | 0 | 0 | 1 | 0.98053 | -0.37501 | 0.4 | 1 | 1.1 | 0.9
56 | 1 | 0 | 0 | 0 | 0 | 1 | 0.98364 | -0.31436 | 0.4 | 1 | 1.1 | 0.9
54 | 1 | 0.01878 | 0.0047067 | 0 | 0 | 1 | 0.98817 | -0.22654 | 0.4 | 1 | 1.1 | 0.9
55 | 1 | 0.023441 | 0.0058748 | 0 | 0 | 1 | 0.98363 | -0.31445 | 0.4 | 1 | 1.1 | 0.9
62 | 1 | 0.042906 | 0.010753 | 0 | 0 | 1 | 0.98786 | -0.2325 | 0.4 | 1 | 1.1 | 0.9
63 | 1 | 0.016092 | 0.004033 | 0 | 0 | 1 | 0.9873 | -0.24344 | 0.4 | 1 | 1.1 | 0.9
64 | 1 | 0.023378 | 0.0058591 | 0 | 0 | 1 | 0.98679 | -0.2533 | 0.4 | 1 | 1.1 | 0.9

## generator_data
GEN_BUS | PG | QG | QMAX | QMIN | VG | MBASE | GEN_STATUS | PMAX | PMIN
42 | 0.58147 | 0.1486 | 10 | -10 | 1 | 100 | 1 | 10 | 0

## branch_data
F_BUS | T_BUS | BR_R | BR_X | BR_B | RATE_A | RATE_B | RATE_C | TAP | SHIFT | BR_STATUS | ANGMIN | ANGMAX | P_in | Q_in | P_out | Q_out
1 | 2 | 0.88786 | 0.56823 | 1.491e-09 | 0 | 0 | 0 | 0 | 0 | 1 | -90 | 90 | 0.024679 | 0.0061888 | -0.024673 | -0.0061852
1 | 3 | 1.5247 | 0.97581 | 2.5604e-09 | 0 | 0 | 0 | 0 | 0 | 1 | -90 | 90 | -0.04336 | -0.010871 | 0.043392 | 0.010891
2 | 4 | 1.0341 | 0.66179 | 1.7365e-09 | 0 | 0 | 0 | 0 | 0 | 1 | -90 | 90 | 0.018762 | 0.0047038 | -0.018758 | -0.0047014
3 | 5 | 2.4498 | 1.5679 | 1.2342e-08 | 0 | 0 | 0 | 0 | 0 | 1 | -90 | 90 | -0.16218 | -0.041073 | 0.16289 | 0.041524
3 | 6 | 0.70338 | 0.45016 | 3.5435e-09 | 0 | 0 | 0 | 0 | 0 | 1 | -90 | 90 | 0.11879 | 0.030183 | -0.11868 | -0.030114
5 | 34 | 0.64587 | 0.41336 | 4.3384e-09 | 0 | 0 | 0 | 0 | 0 | 1 | -90 | 90 | -0.16289 | -0.041524 | 0.16307 | 0.041643
6 | 8 | 1.7691 | 1.1322 | 5.9415e-09 | 0 | 0 | 0 | 0 | 0 | 1 | -90 | 90 | 0.11868 | 0.030114 | -0.11841 | -0.029939
34 | 31 | 0.2268 | 0.14515 | 1.5235e-09 | 0 | 0 | 0 | 0 | 0 | 1 | -90 | 90 | -0.16515 | -0.042162 | 0.16521 | 0.042205
8 | 7 | 1.5236 | 0.97513 | 2.5586e-09 | 0 | 0 | 0 | 0 | 0 | 1 | -90 | 90 | 0.10787 | 0.027298 | -0.10767 | -0.027173
33 | 61 | 0.22618 | 0.14476 | 3.7982e-10 | 0 | 0 | 0 | 0 | 0 | 1 | -90 | 90 | 0.0034562 | 0.00086618 | -0.0034561 | -0.0008662
33 | 30 | 2.4673 | 1.5791 | 4.1433e-09 | 0 | 0 | 0 | 0 | 0 | 1 | -90 | 90 | -0.0034562 | -0.00086618 | 0.0034565 | 0.00086597
30 | 32 | 0.49443 | 0.31644 | 3.3211e-09 | 0 | 0 | 0 | 0 | 0 | 1 | -90 | 90 | -0.17186 | -0.043902 | 0.17202 | 0.044003
30 | 29 | 0.1042 | 0.066687 | 6.9991e-10 | 0 | 0 | 0 | 0 | 0 | 1 | -90 | 90 | 0.16841 | 0.043036 | -0.16837 | -0.043016
31 | 29 | 0.16288 | 0.10424 | 1.0941e-09 | 0 | 0 | 0 | 0 | 0 | 1 | -90 | 90 | -0.16521 | -0.042205 | 0.16526 | 0.042236
7 | 9 | 1.2336 | 0.78953 | 2.0716e-09 | 0 | 0 | 0 | 0 | 0 | 1 | -90 | 90 | 0.09553 | 0.02413 | -0.095405 | -0.02405
9 | 10 | 0.07375 | 0.0472 | 1.2385e-10 | 0 | 0 | 0 | 0 | 0 | 1 | -90 | 90 | 0.095405 | 0.02405 | -0.095398 | -0.024046
10 | 13 | 2.3895 | 1.5293 | 4.0126e-09 | 0 | 0 | 0 | 0 | 0 | 1 | -90 | 90 | 0.059065 | 0.014901 | -0.058972 | -0.014842
10 | 11 | 3.487 | 2.2317 | 5.8557e-09 | 0 | 0 | 0 | 0 | 0 | 1 | -90 | 90 | 0.036333 | 0.0091446 | -0.036282 | -0.0091124
11 | 27 | 3.4064 | 2.1801 | 5.7203e-09 | 0 | 0 | 0 | 0 | 0 | 1 | -90 | 90 | 0.036282 | 0.0091125 | -0.036232 | -0.0090811
27 | 28 | 0.077892 | 0.049851 | 1.308e-10 | 0 | 0 | 0 | 0 | 0 | 1 | -90 | 90 | 0.017326 | 0.0043426 | -0.017326 | -0.0043424
13 | 14 | 1.8279 | 1.1698 | 3.0695e-09 | 0 | 0 | 0 | 0 | 0 | 1 | -90 | 90 | 0.056005 | 0.014099 | -0.055941 | -0.014058
14 | 15 | 1.2713 | 0.81364 | 2.1349e-09 | 0 | 0 | 0 | 0 | 0 | 1 | -90 | 90 | 0.04308 | 0.010835 | -0.043054 | -0.010818
15 | 16 | 2.9227 | 1.8705 | 4.908e-09 | 0 | 0 | 0 | 0 | 0 | 1 | -90 | 90 | 0.04161 | 0.010456 | -0.041553 | -0.01042
16 | 19 | 1.0639 | 0.68091 | 1.7866e-09 | 0 | 0 | 0 | 0 | 0 | 1 | -90 | 90 | 0.025216 | 0.0063241 | -0.025208 | -0.0063194
16 | 23 | 1.4418 | 0.92277 | 2.4212e-09 | 0 | 0 | 0 | 0 | 0 | 1 | -90 | 90 | 0.016337 | 0.0040965 | -0.016333 | -0.0040939
19 | 17 | 1.1936 | 0.76391 | 2.0044e-09 | 0 | 0 | 0 | 0 | 0 | 1 | -90 | 90 | 0.017941 | 0.0044981 | -0.017937 | -0.0044955
23 | 22 | 1.7272 | 1.1054 | 2.9005e-09 | 0 | 0 | 0 | 0 | 0 | 1 | -90 | 90 | 0.008262 | 0.002071 | -0.0082607 | -0.0020705
17 | 18 | 1.2956 | 0.82915 | 2.1756e-09 | 0 | 0 | 0 | 0 | 0 | 1 | -90 | 90 | 0.010666 | 0.002673 | -0.010664 | -0.0026721
18 | 20 | 1.7259 | 1.1046 | 2.8983e-09 | 0 | 0 | 0 | 0 | 0 | 1 | -90 | 90 | 0.0027282 | 0.0006831 | -0.0027281 | -0.00068328
20 | 21 | 1.3674 | 0.87512 | 2.2962e-09 | 0 | 0 | 0 | 0 | 0 | 1 | -90 | 90 | 0.0022519 | 0.00056395 | -0.0022518 | -0.00056411
21 | 26 | 0.22197 | 0.14206 | 3.7275e-10 | 0 | 0 | 0 | 0 | 0 | 1 | -90 | 90 | 0.0020597 | 0.00051597 | -0.0020597 | -0.000516
26 | 25 | 1.7184 | 1.0997 | 2.8856e-09 | 0 | 0 | 0 | 0 | 0 | 1 | -90 | 90 | 0.001354 | 0.00033912 | -0.001354 | -0.00033937
32 | 39 | 0.49469 | 0.3166 | 3.3229e-09 | 0 | 0 | 0 | 0 | 0 | 1 | -90 | 90 | -0.19098 | -0.048755 | 0.19117 | 0.048879
32 | 36 | 1.2924 | 0.82715 | 2.1703e-09 | 0 | 0 | 0 | 0 | 0 | 1 | -90 | 90 | 0.018954 | 0.004752 | -0.018949 | -0.0047491
39 | 60 | 1.5656 | 1.002 | 2.6291e-09 | 0 | 0 | 0 | 0 | 0 | 1 | -90 | 90 | 0.0074747 | 0.0018734 | -0.0074738 | -0.0018731
39 | 41 | 0.49833 | 0.31893 | 3.3473e-09 | 0 | 0 | 0 | 0 | 0 | 1 | -90 | 90 | -0.47713 | -0.12139 | 0.47835 | 0.12217
39 | 53 | 0.62092 | 0.39739 | 4.1707e-09 | 0 | 0 | 0 | 0 | 0 | 1 | -90 | 90 | 0.27849 | 0.070633 | -0.27797 | -0.070302
36 | 37 | 0.20264 | 0.12969 | 3.4029e-10 | 0 | 0 | 0 | 0 | 0 | 1 | -90 | 90 | 0.011997 | 0.0030067 | -0.011997 | -0.0030065
41 | 40 | 0.2866 | 0.18343 | 1.9251e-09 | 0 | 0 | 0 | 0 | 0 | 1 | -90 | 90 | -0.48844 | -0.12469 | 0.48917 | 0.12516
53 | 52 | 0.70146 | 0.44893 | 4.7118e-09 | 0 | 0 | 0 | 0 | 0 | 1 | -90 | 90 | 0.25637 | 0.064889 | -0.25587 | -0.064571
37 | 38 | 1.4342 | 0.91791 | 2.4085e-09 | 0 | 0 | 0 | 0 | 0 | 1 | -90 | 90 | 0.0017175 | 0.00043023 | -0.0017175 | -0.00043044
45 | 47 | 0.955 | 0.6112 | 1.6037e-09 | 0 | 0 | 0 | 0 | 0 | 1 | -90 | 90 | 0.038943 | 0.0097746 | -0.038927 | -0.0097645
45 | 43 | 2.1421 | 1.371 | 3.5972e-09 | 0 | 0 | 0 | 0 | 0 | 1 | -90 | 90 | -0.038943 | -0.0097746 | 0.038978 | 0.0097972
47 | 59 | 2.0544 | 1.3148 | 3.4499e-09 | 0 | 0 | 0 | 0 | 0 | 1 | -90 | 90 | 0.027967 | 0.0070158 | -0.027949 | -0.0070048
47 | 57 | 5.0903 | 3.2578 | 8.5479e-09 | 0 | 0 | 0 | 0 | 0 | 1 | -90 | 90 | 0.01096 | 0.0027487 | -0.010953 | -0.0027452
43 | 44 | 0.14794 | 0.094682 | 2.4843e-10 | 0 | 0 | 0 | 0 | 0 | 1 | -90 | 90 | -0.062073 | -0.015585 | 0.062079 | 0.015589
40 | 42 | 0.23564 | 0.15081 | 1.5828e-09 | 0 | 0 | 0 | 0 | 0 | 1 | -90 | 90 | -0.49153 | -0.12575 | 0.49214 | 0.12614
52 | 54 | 1.632 | 1.0445 | 2.7405e-09 | 0 | 0 | 0 | 0 | 0 | 1 | -90 | 90 | 0.10139 | 0.025503 | -0.10121 | -0.025387
52 | 50 | 0.039659 | 0.025382 | 1.332e-10 | 0 | 0 | 0 | 0 | 0 | 1 | -90 | 90 | 0.15448 | 0.039068 | -0.15447 | -0.039061
42 | 67 | 6.9907 | 4.474 | 1.1739e-08 | 0 | 0 | 0 | 0 | 0 | 1 | -90 | 90 | 0.046595 | 0.011745 | -0.046434 | -0.011643
67 | 65 | 0.74868 | 0.47916 | 1.2572e-09 | 0 | 0 | 0 | 0 | 0 | 1 | -90 | 90 | 0.041486 | 0.010403 | -0.041473 | -0.010394
65 | 66 | 0.52346 | 0.33501 | 8.7903e-10 | 0 | 0 | 0 | 0 | 0 | 1 | -90 | 90 | 0.0026161 | 0.00065558 | -0.0026161 | -0.00065565
44 | 46 | 1.998 | 1.2787 | 3.3552e-09 | 0 | 0 | 0 | 0 | 0 | 1 | -90 | 90 | -0.086026 | -0.021591 | 0.086188 | 0.021695
46 | 50 | 3.4936 | 2.2359 | 5.8667e-09 | 0 | 0 | 0 | 0 | 0 | 1 | -90 | 90 | -0.12812 | -0.032214 | 0.12875 | 0.032616
46 | 51 | 0.21914 | 0.14025 | 3.6799e-10 | 0 | 0 | 0 | 0 | 0 | 1 | -90 | 90 | 0.041936 | 0.01052 | -0.041932 | -0.010517
51 | 56 | 3.6575 | 2.3408 | 6.1419e-09 | 0 | 0 | 0 | 0 | 0 | 1 | -90 | 90 | 0.023463 | 0.0058885 | -0.023441 | -0.005875
56 | 55 | 0.016871 | 0.010797 | 2.833e-11 | 0 | 0 | 0 | 0 | 0 | 1 | -90 | 90 | 0.023441 | 0.005875 | -0.023441 | -0.0058749
54 | 62 | 0.31673 | 0.20271 | 5.3187e-10 | 0 | 0 | 0 | 0 | 0 | 1 | -90 | 90 | 0.082431 | 0.02068 | -0.082407 | -0.020665
62 | 63 | 1.2119 | 0.77563 | 2.0351e-09 | 0 | 0 | 0 | 0 | 0 | 1 | -90 | 90 | 0.039502 | 0.0099119 | -0.039481 | -0.0098989
63 | 64 | 1.8426 | 1.1793 | 3.0942e-09 | 0 | 0 | 0 | 0 | 0 | 1 | -90 | 90 | 0.023389 | 0.0058659 | -0.023378 | -0.0058592