## bus_data
BUS_I | BUS_TYPE | Pd | Qd | Gs | Bs | area | Vm | Va | baseKV | zone | Vmax | Vmin
16 | 1 | 0.023492 | 0.0058876 | 0 | 0 | 1 | 0.99863 | -0.026371 | 0.4 | 1 | 1.1 | 0.9
17 | 1 | 0.0016939 | 0.00042453 | 0 | 0 | 1 | 0.99944 | -0.010662 | 0.4 | 1 | 1.1 | 0.9
18 | 3 | 0 | 0 | 0 | 0 | 1 | 1 | 0 | 0.4 | 1 | 1.1 | 0.9
21 | 1 | 0 | 0 | 0 | 0 | 1 | 0.99701 | -0.057093 | 0.4 | 1 | 1.1 | 0.9
70 | 1 | 0.0039088 | 0.00097965 | 0 | 0 | 1 | 0.9988 | -0.022959 | 0.4 | 1 | 1.1 | 0.9
19 | 1 | 0.015576 | 0.0039038 | 0 | 0 | 1 | 0.9931 | -0.13259 | 0.4 | 1 | 1.1 | 0.9
67 | 1 | 0.024635 | 0.0061742 | 0 | 0 | 1 | 0.99582 | -0.080002 | 0.4 | 1 | 1.1 | 0.9
69 | 1 | 0 | 0 | 0 | 0 | 1 | 0.99391 | -0.11667 | 0.4 | 1 | 1.1 | 0.9
22 | 1 | 0.0076688 | 0.001922 | 0 | 0 | 1 | 0.99484 | -0.099289 | 0.4 | 1 | 1.1 | 0.9
23 | 1 | 0.010026 | 0.0025128 | 0 | 0 | 1 | 0.99472 | -0.10162 | 0.4 | 1 | 1.1 | 0.9
24 | 1 | 0 | 0 | 0 | 0 | 1 | 0.99541 | -0.088312 | 0.4 | 1 | 1.1 | 0.9
74 | 1 | 0.0085776 | 0.0021498 | 0 | 0 | 1 | 0.99684 | -0.060762 | 0.4 | 1 | 1.1 | 0.9
68 | 1 | 0 | 0 | 0 | 0 | 1 | 0.98899 | -0.21173 | 0.4 | 1 | 1.1 | 0.9
77 | 1 | 0 | 0 | 0 | 0 | 1 | 0.99202 | -0.15303 | 0.4 | 1 | 1.1 | 0.9
75 | 1 | 0.092163 | 0.023098 | 0 | 0 | 1 | 0.98865 | -0.21843 | 0.4 | 1 | 1.1 | 0.9
78 | 1 | 0.023301 | 0.0058397 | 0 | 0 | 1 | 0.99359 | -0.12273 | 0.4 | 1 | 1.1 | 0.9
71 | 1 | 0 | 0 | 0 | 0 | 1 | 0.99732 | -0.051395 | 0.4 | 1 | 1.1 | 0.9
72 | 1 | 0 | 0 | 0 | 0 | 1 | 0.99687 | -0.060138 | 0.4 | 1 | 1.1 | 0.9
76 | 1 | 0 | 0 | 0 | 0 | 1 | 0.99166 | -0.16012 | 0.4 | 1 | 1.1 | 0.9
80 | 1 | 0.018594 | 0.0046601 | 0 | 0 | 1 | 0.99157 | -0.16184 | 0.4 | 1 | 1.1 | 0.9
79 | 1 | 0.0342 | 0.0085714 | 0 | 0 | 1 | 0.99176 | -0.15809 | 0.4 | 1 | 1.1 | 0.9

## generator_data
GEN_BUS | PG | QG | QMAX | QMIN | VG | MBASE | GEN_STATUS | PMAX | PMIN
18 | 0.26569 | 0.067298 | 10 | -10 | 1 | 100 | 1 | 10 | 0

## branch_data
F_BUS | T_BUS | BR_R | BR_X | BR_B | RATE_A | RATE_B | RATE_C | TAP | SHIFT | BR_STATUS | ANGMIN | ANGMAX | P_in | Q_in | P_out | Q_out
16 | 17 | 2.9916 | 1.9146 | 5.0237e-09 | 0 | 0 | 0 | 0 | 0 | 1 | -90 | 90 | -0.023492 | -0.0058876 | 0.02351 | 0.0058984
17 | 18 | 1.8963 | 1.2137 | 3.1845e-09 | 0 | 0 | 0 | 0 | 0 | 1 | -90 | 90 | -0.025203 | -0.0063229 | 0.025216 | 0.0063308
18 | 21 | 1.2238 | 0.78325 | 4.1103e-09 | 0 | 0 | 0 | 0 | 0 | 1 | -90 | 90 | 0.21017 | 0.053333 | -0.2096 | -0.052965
18 | 70 | 3.4048 | 2.1791 | 5.7176e-09 | 0 | 0 | 0 | 0 | 0 | 1 | -90 | 90 | 0.030296 | 0.007634 | -0.030263 | -0.0076133
21 | 67 | 2.535 | 1.6224 | 4.2569e-09 | 0 | 0 | 0 | 0 | 0 | 1 | -90 | 90 | 0.040295 | 0.010128 | -0.040251 | -0.010101
21 | 69 | 1.5727 | 1.0065 | 5.2821e-09 | 0 | 0 | 0 | 0 | 0 | 1 | -90 | 90 | 0.1693 | 0.042837 | -0.16882 | -0.042528
70 | 71 | 4.8315 | 3.0921 | 8.1134e-09 | 0 | 0 | 0 | 0 | 0 | 1 | -90 | 90 | 0.026354 | 0.0066336 | -0.026318 | -0.0066115
19 | 67 | 14.9619 | 9.5756 | 2.5125e-08 | 0 | 0 | 0 | 0 | 0 | 1 | -90 | 90 | -0.015576 | -0.0039038 | 0.015615 | 0.0039264
69 | 78 | 1.1516 | 0.737 | 1.9338e-09 | 0 | 0 | 0 | 0 | 0 | 1 | -90 | 90 | 0.023307 | 0.0058438 | -0.023301 | -0.0058397
69 | 77 | 1.1084 | 0.70937 | 3.7226e-09 | 0 | 0 | 0 | 0 | 0 | 1 | -90 | 90 | 0.14551 | 0.036685 | -0.14526 | -0.036523
22 | 23 | 1.0291 | 0.65862 | 1.7281e-09 | 0 | 0 | 0 | 0 | 0 | 1 | -90 | 90 | 0.010027 | 0.0025133 | -0.010026 | -0.0025128
22 | 24 | 2.7534 | 1.7622 | 4.6237e-09 | 0 | 0 | 0 | 0 | 0 | 1 | -90 | 90 | -0.017696 | -0.0044353 | 0.017705 | 0.0044408
24 | 74 | 6.9237 | 4.4312 | 1.1627e-08 | 0 | 0 | 0 | 0 | 0 | 1 | -90 | 90 | -0.017705 | -0.0044408 | 0.017729 | 0.0044545
74 | 72 | 0.1057 | 0.06765 | 1.775e-10 | 0 | 0 | 0 | 0 | 0 | 1 | -90 | 90 | -0.026306 | -0.0066043 | 0.026307 | 0.0066048
68 | 77 | 2.8012 | 1.7927 | 4.7039e-09 | 0 | 0 | 0 | 0 | 0 | 1 | -90 | 90 | -0.092192 | -0.023117 | 0.092451 | 0.023282
68 | 75 | 0.31836 | 0.20375 | 5.3461e-10 | 0 | 0 | 0 | 0 | 0 | 1 | -90 | 90 | 0.092192 | 0.023117 | -0.092163 | -0.023098
77 | 79 | 0.65273 | 0.41775 | 1.0961e-09 | 0 | 0 | 0 | 0 | 0 | 1 | -90 | 90 | 0.034209 | 0.0085766 | -0.0342 | -0.0085714
77 | 76 | 1.6819 | 1.0764 | 2.8244e-09 | 0 | 0 | 0 | 0 | 0 | 1 | -90 | 90 | 0.018602 | 0.0046647 | -0.018595 | -0.004661
71 | 72 | 1.4827 | 0.94895 | 2.4899e-09 | 0 | 0 | 0 | 0 | 0 | 1 | -90 | 90 | 0.026318 | 0.0066115 | -0.026307 | -0.0066048
76 | 80 | 0.4082 | 0.26125 | 6.8548e-10 | 0 | 0 | 0 | 0 | 0 | 1 | -90 | 90 | 0.018595 | 0.004661 | -0.018594 | -0.0046601