## bus_data
BUS_I | BUS_TYPE | Pd | Qd | Gs | Bs | area | Vm | Va | baseKV | zone | Vmax | Vmin
1 | 1 | 0.063226 | 0.015846 | 0 | 0 | 1 | 0.9947 | -0.1017 | 0.4 | 1 | 1.1 | 0.9
2 | 1 | 0 | 0 | 0 | 0 | 1 | 0.99471 | -0.10151 | 0.4 | 1 | 1.1 | 0.9
4 | 1 | 0 | 0 | 0 | 0 | 1 | 0.99633 | -0.0701 | 0.4 | 1 | 1.1 | 0.9
37 | 1 | 0.084589 | 0.0212 | 0 | 0 | 1 | 0.99565 | -0.083225 | 0.4 | 1 | 1.1 | 0.9
36 | 1 | 0.019389 | 0.0048593 | 0 | 0 | 1 | 0.99752 | -0.047343 | 0.4 | 1 | 1.1 | 0.9
5 | 1 | 0 | 0 | 0 | 0 | 1 | 0.98839 | -0.22292 | 0.4 | 1 | 1.1 | 0.9
6 | 1 | 0 | 0 | 0 | 0 | 1 | 0.99352 | -0.12392 | 0.4 | 1 | 1.1 | 0.9
38 | 1 | 0.036006 | 0.009024 | 0 | 0 | 1 | 0.9864 | -0.26167 | 0.4 | 1 | 1.1 | 0.9
8 | 1 | 0 | 0 | 0 | 0 | 1 | 0.99785 | -0.041038 | 0.4 | 1 | 1.1 | 0.9
21 | 1 | 0 | 0 | 0 | 0 | 1 | 0.9959 | -0.078659 | 0.4 | 1 | 1.1 | 0.9
12 | 1 | 0 | 0 | 0 | 0 | 1 | 0.99882 | -0.022611 | 0.4 | 1 | 1.1 | 0.9
20 | 1 | 0.013905 | 0.0034848 | 0 | 0 | 1 | 0.99733 | -0.05113 | 0.4 | 1 | 1.1 | 0.9
11 | 1 | 0 | 0 | 0 | 0 | 1 | 0.99684 | -0.06059 | 0.4 | 1 | 1.1 | 0.9
18 | 1 | 0.0095632 | 0.0023968 | 0 | 0 | 1 | 0.99663 | -0.064609 | 0.4 | 1 | 1.1 | 0.9
35 | 3 | 0.020471 | 0.0051304 | 0 | 0 | 1 | 1 | 0 | 0.4 | 1 | 1.1 | 0.9
39 | 1 | 0.043181 | 0.010822 | 0 | 0 | 1 | 0.98556 | -0.27798 | 0.4 | 1 | 1.1 | 0.9
33 | 1 | 0.01909 | 0.0047844 | 0 | 0 | 1 | 0.99914 | -0.01663 | 0.4 | 1 | 1.1 | 0.9
34 | 1 | 0.019913 | 0.0049907 | 0 | 0 | 1 | 0.99943 | -0.010883 | 0.4 | 1 | 1.1 | 0.9
30 | 1 | 0.010984 | 0.0027529 | 0 | 0 | 1 | 0.98526 | -0.28392 | 0.4 | 1 | 1.1 | 0.9
31 | 1 | 0.010744 | 0.0026927 | 0 | 0 | 1 | 0.98529 | -0.28322 | 0.4 | 1 | 1.1 | 0.9
24 | 1 | 0.0029068 | 0.0007285 | 0 | 0 | 1 | 0.99487 | -0.098512 | 0.4 | 1 | 1.1 | 0.9
26 | 1 | 0.0061523 | 0.0015419 | 0 | 0 | 1 | 0.99489 | -0.098173 | 0.4 | 1 | 1.1 | 0.9
17 | 1 | 0 | 0 | 0 | 0 | 1 | 0.99353 | -0.12441 | 0.4 | 1 | 1.1 | 0.9
25 | 1 | 0.0068551 | 0.001718 | 0 | 0 | 1 | 0.99335 | -0.12784 | 0.4 | 1 | 1.1 | 0.9
22 | 1 | 0.0078856 | 0.0019763 | 0 | 0 | 1 | 0.99404 | -0.11443 | 0.4 | 1 | 1.1 | 0.9
15 | 1 | 0.01282 | 0.003213 | 0 | 0 | 1 | 0.99297 | -0.1352 | 0.4 | 1 | 1.1 | 0.9
41 | 1 | 0.010818 | 0.0027113 | 0 | 0 | 1 | 0.99329 | -0.12893 | 0.4 | 1 | 1.1 | 0.9
40 | 1 | 0.010565 | 0.0026479 | 0 | 0 | 1 | 0.99332 | -0.12843 | 0.4 | 1 | 1.1 | 0.9
19 | 1 | 0.0037052 | 0.0009286 | 0 | 0 | 1 | 0.9966 | -0.065234 | 0.4 | 1 | 1.1 | 0.9
16 | 1 | 0.005004 | 0.0012541 | 0 | 0 | 1 | 0.99278 | -0.13892 | 0.4 | 1 | 1.1 | 0.9
14 | 1 | 0.011242 | 0.0028174 | 0 | 0 | 1 | 0.99283 | -0.13798 | 0.4 | 1 | 1.1 | 0.9
23 | 1 | 0.010602 | 0.0026571 | 0 | 0 | 1 | 0.9945 | -0.10569 | 0.4 | 1 | 1.1 | 0.9
27 | 1 | 0.024543 | 0.0061511 | 0 | 0 | 1 | 0.99455 | -0.10467 | 0.4 | 1 | 1.1 | 0.9
28 | 1 | 0.0051558 | 0.0012922 | 0 | 0 | 1 | 0.99418 | -0.1117 | 0.4 | 1 | 1.1 | 0.9
29 | 1 | 0.010865 | 0.002723 | 0 | 0 | 1 | 0.99375 | -0.12011 | 0.4 | 1 | 1.1 | 0.9
43 | 1 | 0.01575 | 0.0039472 | 0 | 0 | 1 | 0.9936 | -0.12303 | 0.4 | 1 | 1.1 | 0.9
42 | 1 | 0.010982 | 0.0027523 | 0 | 0 | 1 | 0.99344 | -0.1261 | 0.4 | 1 | 1.1 | 0.9
32 | 1 | 0.0078276 | 0.0019618 | 0 | 0 | 1 | 0.98556 | -0.27803 | 0.4 | 1 | 1.1 | 0.9

## generator_data
GEN_BUS | PG | QG | QMAX | QMIN | VG | MBASE | GEN_STATUS | PMAX | PMIN
35 | 0.51784 | 0.13099 | 10 | -10 | 1 | 100 | 1 | 10 | 0

## branch_data
F_BUS | T_BUS | BR_R | BR_X | BR_B | RATE_A | RATE_B | RATE_C | TAP | SHIFT | BR_STATUS | ANGMIN | ANGMAX | P_in | Q_in | P_out | Q_out
1 | 2 | 0.013152 | 0.0084174 | 2.2086e-11 | 0 | 0 | 0 | 0 | 0 | 1 | -90 | 90 | -0.063226 | -0.015846 | 0.063227 | 0.015846
2 | 4 | 2.2069 | 1.4124 | 3.7059e-09 | 0 | 0 | 0 | 0 | 0 | 1 | -90 | 90 | -0.063227 | -0.015846 | 0.063321 | 0.015907
4 | 37 | 0.30186 | 0.19319 | 1.0138e-09 | 0 | 0 | 0 | 0 | 0 | 1 | -90 | 90 | 0.19445 | 0.049168 | -0.19433 | -0.04909
4 | 36 | 0.39514 | 0.25289 | 1.3271e-09 | 0 | 0 | 0 | 0 | 0 | 1 | -90 | 90 | -0.25777 | -0.065075 | 0.25805 | 0.065254
37 | 6 | 1.6593 | 1.062 | 2.7864e-09 | 0 | 0 | 0 | 0 | 0 | 1 | -90 | 90 | 0.10974 | 0.02789 | -0.10953 | -0.027753
36 | 12 | 0.40026 | 0.25617 | 2.6886e-09 | 0 | 0 | 0 | 0 | 0 | 1 | -90 | 90 | -0.27744 | -0.070114 | 0.27777 | 0.070324
5 | 6 | 4.0072 | 2.5646 | 6.7292e-09 | 0 | 0 | 0 | 0 | 0 | 1 | -90 | 90 | -0.10901 | -0.027422 | 0.10952 | 0.027753
5 | 38 | 1.5573 | 0.99666 | 2.6151e-09 | 0 | 0 | 0 | 0 | 0 | 1 | -90 | 90 | 0.10901 | 0.027422 | -0.10881 | -0.027293
38 | 39 | 0.97696 | 0.62526 | 1.6406e-09 | 0 | 0 | 0 | 0 | 0 | 1 | -90 | 90 | 0.072799 | 0.018269 | -0.072742 | -0.018233
8 | 21 | 1.1014 | 0.70487 | 3.699e-09 | 0 | 0 | 0 | 0 | 0 | 1 | -90 | 90 | 0.15272 | 0.038498 | -0.15245 | -0.038322
8 | 12 | 0.45907 | 0.2938 | 3.0836e-09 | 0 | 0 | 0 | 0 | 0 | 1 | -90 | 90 | -0.17992 | -0.045321 | 0.18008 | 0.045422
8 | 20 | 1.6565 | 1.0601 | 2.7817e-09 | 0 | 0 | 0 | 0 | 0 | 1 | -90 | 90 | 0.027195 | 0.0068229 | -0.027182 | -0.0068148
21 | 24 | 1.5383 | 0.98449 | 2.5832e-09 | 0 | 0 | 0 | 0 | 0 | 1 | -90 | 90 | 0.057442 | 0.014444 | -0.057388 | -0.01441
21 | 26 | 0.91389 | 0.58489 | 1.5347e-09 | 0 | 0 | 0 | 0 | 0 | 1 | -90 | 90 | 0.095006 | 0.023878 | -0.094917 | -0.023822
12 | 35 | 0.22235 | 0.1423 | 1.4935e-09 | 0 | 0 | 0 | 0 | 0 | 1 | -90 | 90 | -0.45785 | -0.11575 | 0.45834 | 0.11606
20 | 11 | 3.1769 | 2.0332 | 5.3349e-09 | 0 | 0 | 0 | 0 | 0 | 1 | -90 | 90 | 0.013277 | 0.00333 | -0.013271 | -0.0033267
11 | 18 | 1.3487 | 0.86315 | 2.2648e-09 | 0 | 0 | 0 | 0 | 0 | 1 | -90 | 90 | 0.013271 | 0.0033267 | -0.013268 | -0.0033253
18 | 19 | 0.7519 | 0.48122 | 1.2626e-09 | 0 | 0 | 0 | 0 | 0 | 1 | -90 | 90 | 0.0037053 | 0.00092855 | -0.0037052 | -0.0009286
35 | 34 | 1.25 | 0.80001 | 2.0991e-09 | 0 | 0 | 0 | 0 | 0 | 1 | -90 | 90 | 0.039029 | 0.009791 | -0.039008 | -0.0097782
39 | 32 | 0.0069108 | 0.0044229 | 1.1605e-11 | 0 | 0 | 0 | 0 | 0 | 1 | -90 | 90 | 0.029561 | 0.0074109 | -0.029561 | -0.0074108
33 | 34 | 1.3474 | 0.86234 | 2.2626e-09 | 0 | 0 | 0 | 0 | 0 | 1 | -90 | 90 | -0.01909 | -0.0047844 | 0.019095 | 0.0047875
30 | 31 | 0.2794 | 0.17882 | 4.6919e-10 | 0 | 0 | 0 | 0 | 0 | 1 | -90 | 90 | -0.010984 | -0.0027529 | 0.010984 | 0.0027531
31 | 32 | 1.0396 | 0.66532 | 1.7457e-09 | 0 | 0 | 0 | 0 | 0 | 1 | -90 | 90 | -0.021728 | -0.0054457 | 0.021734 | 0.005449
24 | 23 | 0.58495 | 0.37437 | 9.8229e-10 | 0 | 0 | 0 | 0 | 0 | 1 | -90 | 90 | 0.054481 | 0.013681 | -0.054462 | -0.013669
26 | 27 | 0.32502 | 0.20801 | 5.4579e-10 | 0 | 0 | 0 | 0 | 0 | 1 | -90 | 90 | 0.088765 | 0.02228 | -0.088738 | -0.022262
17 | 25 | 2.2085 | 1.4135 | 3.7087e-09 | 0 | 0 | 0 | 0 | 0 | 1 | -90 | 90 | 0.0068562 | 0.0017184 | -0.0068551 | -0.0017181
17 | 22 | 1.23 | 0.78719 | 2.0655e-09 | 0 | 0 | 0 | 0 | 0 | 1 | -90 | 90 | -0.035939 | -0.0090135 | 0.035956 | 0.0090242
17 | 15 | 1.6405 | 1.0499 | 2.7548e-09 | 0 | 0 | 0 | 0 | 0 | 1 | -90 | 90 | 0.029083 | 0.0072951 | -0.029068 | -0.0072858
22 | 23 | 0.88429 | 0.56595 | 1.485e-09 | 0 | 0 | 0 | 0 | 0 | 1 | -90 | 90 | -0.043842 | -0.011001 | 0.04386 | 0.011012
15 | 14 | 0.75839 | 0.48537 | 1.2735e-09 | 0 | 0 | 0 | 0 | 0 | 1 | -90 | 90 | 0.016248 | 0.0040728 | -0.016246 | -0.0040715
41 | 40 | 0.20336 | 0.13015 | 3.415e-10 | 0 | 0 | 0 | 0 | 0 | 1 | -90 | 90 | -0.010818 | -0.0027113 | 0.010818 | 0.0027114
40 | 42 | 0.48204 | 0.30851 | 8.0948e-10 | 0 | 0 | 0 | 0 | 0 | 1 | -90 | 90 | -0.021384 | -0.0053593 | 0.021386 | 0.0053608
16 | 14 | 0.82509 | 0.52806 | 1.3855e-09 | 0 | 0 | 0 | 0 | 0 | 1 | -90 | 90 | -0.005004 | -0.0012541 | 0.0050042 | 0.0012541
27 | 28 | 0.48576 | 0.31089 | 8.1572e-10 | 0 | 0 | 0 | 0 | 0 | 1 | -90 | 90 | 0.064195 | 0.016111 | -0.064173 | -0.016098
28 | 29 | 0.63107 | 0.40388 | 1.0597e-09 | 0 | 0 | 0 | 0 | 0 | 1 | -90 | 90 | 0.059017 | 0.014805 | -0.058994 | -0.01479
29 | 43 | 0.26883 | 0.17205 | 4.5144e-10 | 0 | 0 | 0 | 0 | 0 | 1 | -90 | 90 | 0.048129 | 0.012067 | -0.048122 | -0.012063
43 | 42 | 0.41971 | 0.26861 | 7.048e-10 | 0 | 0 | 0 | 0 | 0 | 1 | -90 | 90 | 0.032372 | 0.008116 | -0.032368 | -0.008113