## bus_data
BUS_I | BUS_TYPE | Pd | Qd | Gs | Bs | area | Vm | Va | baseKV | zone | Vmax | Vmin
1 | 1 | 0.0030742 | 0.00077046 | 0 | 0 | 1 | 0.9842 | -0.30099 | 0.4 | 1 | 1.1 | 0.9
2 | 1 | 0 | 0 | 0 | 0 | 1 | 0.98435 | -0.29799 | 0.4 | 1 | 1.1 | 0.9
4 | 1 | 0 | 0 | 0 | 0 | 1 | 0.98456 | -0.29391 | 0.4 | 1 | 1.1 | 0.9
16 | 1 | 0 | 0 | 0 | 0 | 1 | 0.98756 | -0.23601 | 0.4 | 1 | 1.1 | 0.9
57 | 1 | 0.0041132 | 0.0010309 | 0 | 0 | 1 | 0.98117 | -0.35952 | 0.4 | 1 | 1.1 | 0.9
60 | 1 | 0.0086424 | 0.002166 | 0 | 0 | 1 | 0.97192 | -0.54101 | 0.4 | 1 | 1.1 | 0.9
62 | 1 | 0.0072168 | 0.0018087 | 0 | 0 | 1 | 0.97203 | -0.53888 | 0.4 | 1 | 1.1 | 0.9
25 | 1 | 0.017595 | 0.0044096 | 0 | 0 | 1 | 0.99149 | -0.16102 | 0.4 | 1 | 1.1 | 0.9
58 | 1 | 0.0039594 | 0.00099231 | 0 | 0 | 1 | 0.98033 | -0.376 | 0.4 | 1 | 1.1 | 0.9
5 | 1 | 0.010846 | 0.0027183 | 0 | 0 | 1 | 0.97628 | -0.45505 | 0.4 | 1 | 1.1 | 0.9
6 | 1 | 0.0054732 | 0.0013717 | 0 | 0 | 1 | 0.97731 | -0.43488 | 0.4 | 1 | 1.1 | 0.9
7 | 1 | 0 | 0 | 0 | 0 | 1 | 0.97533 | -0.4738 | 0.4 | 1 | 1.1 | 0.9
8 | 1 | 0.003505 | 0.00087845 | 0 | 0 | 1 | 0.97815 | -0.41853 | 0.4 | 1 | 1.1 | 0.9
9 | 1 | 0 | 0 | 0 | 0 | 1 | 0.97456 | -0.48888 | 0.4 | 1 | 1.1 | 0.9
10 | 1 | 0.016061 | 0.0040253 | 0 | 0 | 1 | 0.97394 | -0.5012 | 0.4 | 1 | 1.1 | 0.9
61 | 1 | 0.00399 | 0.00099999 | 0 | 0 | 1 | 0.97885 | -0.40471 | 0.4 | 1 | 1.1 | 0.9
14 | 1 | 0.031571 | 0.0079124 | 0 | 0 | 1 | 0.97381 | -0.50379 | 0.4 | 1 | 1.1 | 0.9
11 | 1 | 0 | 0 | 0 | 0 | 1 | 0.97349 | -0.5101 | 0.4 | 1 | 1.1 | 0.9
12 | 1 | 0 | 0 | 0 | 0 | 1 | 0.97302 | -0.51928 | 0.4 | 1 | 1.1 | 0.9
64 | 1 | 0.00963 | 0.0024135 | 0 | 0 | 1 | 0.97255 | -0.52848 | 0.4 | 1 | 1.1 | 0.9
59 | 1 | 0.0033943 | 0.00085069 | 0 | 0 | 1 | 0.97958 | -0.39057 | 0.4 | 1 | 1.1 | 0.9
13 | 1 | 0 | 0 | 0 | 0 | 1 | 0.97216 | -0.5363 | 0.4 | 1 | 1.1 | 0.9
63 | 1 | 0.0080898 | 0.0020275 | 0 | 0 | 1 | 0.9723 | -0.5335 | 0.4 | 1 | 1.1 | 0.9
15 | 1 | 0 | 0 | 0 | 0 | 1 | 0.99476 | -0.099485 | 0.4 | 1 | 1.1 | 0.9
18 | 1 | 0 | 0 | 0 | 0 | 1 | 0.99421 | -0.11 | 0.4 | 1 | 1.1 | 0.9
19 | 1 | 0.017621 | 0.0044162 | 0 | 0 | 1 | 0.99696 | -0.057538 | 0.4 | 1 | 1.1 | 0.9
17 | 1 | 0 | 0 | 0 | 0 | 1 | 0.99241 | -0.14481 | 0.4 | 1 | 1.1 | 0.9
65 | 1 | 0.015283 | 0.0038304 | 0 | 0 | 1 | 0.99198 | -0.15317 | 0.4 | 1 | 1.1 | 0.9
52 | 1 | 0 | 0 | 0 | 0 | 1 | 0.99274 | -0.13841 | 0.4 | 1 | 1.1 | 0.9
51 | 1 | 0.0042077 | 0.0010546 | 0 | 0 | 1 | 0.99316 | -0.13021 | 0.4 | 1 | 1.1 | 0.9
37 | 1 | 0.034414 | 0.008625 | 0 | 0 | 1 | 0.99189 | -0.15442 | 0.4 | 1 | 1.1 | 0.9
26 | 1 | 0.011662 | 0.0029228 | 0 | 0 | 1 | 0.99872 | -0.024189 | 0.4 | 1 | 1.1 | 0.9
22 | 1 | 0 | 0 | 0 | 0 | 1 | 0.99414 | -0.11053 | 0.4 | 1 | 1.1 | 0.9
53 | 1 | 0.0072899 | 0.001827 | 0 | 0 | 1 | 0.99244 | -0.14426 | 0.4 | 1 | 1.1 | 0.9
35 | 1 | 0.016119 | 0.0040398 | 0 | 0 | 1 | 0.99149 | -0.16214 | 0.4 | 1 | 1.1 | 0.9
23 | 1 | 0.012438 | 0.0031172 | 0 | 0 | 1 | 0.99881 | -0.022531 | 0.4 | 1 | 1.1 | 0.9
20 | 1 | 0.013144 | 0.0032943 | 0 | 0 | 1 | 0.9984 | -0.03015 | 0.4 | 1 | 1.1 | 0.9
21 | 3 | 0.019273 | 0.0048302 | 0 | 0 | 1 | 1 | 0 | 0.4 | 1 | 1.1 | 0.9
24 | 1 | 0.066926 | 0.016773 | 0 | 0 | 1 | 0.97529 | -0.47662 | 0.4 | 1 | 1.1 | 0.9
30 | 1 | 0.054458 | 0.013648 | 0 | 0 | 1 | 0.97695 | -0.44392 | 0.4 | 1 | 1.1 | 0.9
28 | 1 | 0 | 0 | 0 | 0 | 1 | 0.97751 | -0.43308 | 0.4 | 1 | 1.1 | 0.9
27 | 1 | 0.051396 | 0.012881 | 0 | 0 | 1 | 0.97992 | -0.38581 | 0.4 | 1 | 1.1 | 0.9
29 | 1 | 0 | 0 | 0 | 0 | 1 | 0.98127 | -0.35937 | 0.4 | 1 | 1.1 | 0.9
31 | 1 | 0.0032729 | 0.00082027 | 0 | 0 | 1 | 0.98106 | -0.3635 | 0.4 | 1 | 1.1 | 0.9
32 | 1 | 0.0036122 | 0.0009053 | 0 | 0 | 1 | 0.98293 | -0.32703 | 0.4 | 1 | 1.1 | 0.9
49 | 1 | 0 | 0 | 0 | 0 | 1 | 0.98086 | -0.36754 | 0.4 | 1 | 1.1 | 0.9
45 | 1 | 0.0031647 | 0.00079316 | 0 | 0 | 1 | 0.98346 | -0.31683 | 0.4 | 1 | 1.1 | 0.9
47 | 1 | 0.0040996 | 0.0010275 | 0 | 0 | 1 | 0.9808 | -0.36869 | 0.4 | 1 | 1.1 | 0.9
43 | 1 | 0.0032165 | 0.00080613 | 0 | 0 | 1 | 0.98399 | -0.3065 | 0.4 | 1 | 1.1 | 0.9
33 | 1 | 0.015762 | 0.0039502 | 0 | 0 | 1 | 0.99148 | -0.1623 | 0.4 | 1 | 1.1 | 0.9
34 | 1 | 0.0089273 | 0.0022374 | 0 | 0 | 1 | 0.99047 | -0.1815 | 0.4 | 1 | 1.1 | 0.9
36 | 1 | 0.0082031 | 0.0020559 | 0 | 0 | 1 | 0.98984 | -0.19371 | 0.4 | 1 | 1.1 | 0.9
38 | 1 | 0.012383 | 0.0031035 | 0 | 0 | 1 | 0.98927 | -0.20461 | 0.4 | 1 | 1.1 | 0.9
39 | 1 | 0.0032696 | 0.00081943 | 0 | 0 | 1 | 0.98724 | -0.2437 | 0.4 | 1 | 1.1 | 0.9
40 | 1 | 0 | 0 | 0 | 0 | 1 | 0.98657 | -0.25652 | 0.4 | 1 | 1.1 | 0.9
42 | 1 | 0.0031939 | 0.00080046 | 0 | 0 | 1 | 0.98538 | -0.27953 | 0.4 | 1 | 1.1 | 0.9
46 | 1 | 0.0032595 | 0.0008169 | 0 | 0 | 1 | 0.98482 | -0.29033 | 0.4 | 1 | 1.1 | 0.9
50 | 1 | 0.0035005 | 0.0008773 | 0 | 0 | 1 | 0.9807 | -0.37053 | 0.4 | 1 | 1.1 | 0.9
48 | 1 | 0.0038967 | 0.00097661 | 0 | 0 | 1 | 0.98073 | -0.36999 | 0.4 | 1 | 1.1 | 0.9
44 | 1 | 0.0028593 | 0.0007166 | 0 | 0 | 1 | 0.98435 | -0.29959 | 0.4 | 1 | 1.1 | 0.9
55 | 1 | 0.0068436 | 0.0017152 | 0 | 0 | 1 | 0.99231 | -0.14682 | 0.4 | 1 | 1.1 | 0.9
54 | 1 | 0.0062729 | 0.0015721 | 0 | 0 | 1 | 0.9923 | -0.14702 | 0.4 | 1 | 1.1 | 0.9

## generator_data
GEN_BUS | PG | QG | QMAX | QMIN | VG | MBASE | GEN_STATUS | PMAX | PMIN
21 | 0.56552 | 0.14499 | 10 | -10 | 1 | 100 | 1 | 10 | 0

## branch_data
F_BUS | T_BUS | BR_R | BR_X | BR_B | RATE_A | RATE_B | RATE_C | TAP | SHIFT | BR_STATUS | ANGMIN | ANGMAX | P_in | Q_in | P_out | Q_out
1 | 2 | 4.2449 | 2.7168 | 7.1284e-09 | 0 | 0 | 0 | 0 | 0 | 1 | -90 | 90 | -0.0030742 | -0.00077046 | 0.0030746 | 0.00077005
2 | 4 | 5.7554 | 3.6835 | 9.6649e-09 | 0 | 0 | 0 | 0 | 0 | 1 | -90 | 90 | -0.0030746 | -0.00077005 | 0.0030752 | 0.00076949
4 | 16 | 2.1102 | 1.3505 | 3.5435e-09 | 0 | 0 | 0 | 0 | 0 | 1 | -90 | 90 | -0.12065 | -0.030652 | 0.12098 | 0.030867
4 | 57 | 2.4386 | 1.5607 | 4.095e-09 | 0 | 0 | 0 | 0 | 0 | 1 | -90 | 90 | 0.11757 | 0.029882 | -0.1172 | -0.029646
16 | 25 | 2.7526 | 1.7617 | 4.6224e-09 | 0 | 0 | 0 | 0 | 0 | 1 | -90 | 90 | -0.12098 | -0.030867 | 0.12142 | 0.031148
57 | 58 | 0.63232 | 0.40468 | 1.0618e-09 | 0 | 0 | 0 | 0 | 0 | 1 | -90 | 90 | 0.11309 | 0.028615 | -0.113 | -0.028558
60 | 62 | 1.0442 | 0.66826 | 1.7534e-09 | 0 | 0 | 0 | 0 | 0 | 1 | -90 | 90 | -0.0086424 | -0.002166 | 0.0086433 | 0.0021664
62 | 13 | 0.68862 | 0.44071 | 1.1564e-09 | 0 | 0 | 0 | 0 | 0 | 1 | -90 | 90 | -0.01586 | -0.0039751 | 0.015862 | 0.0039762
25 | 22 | 1.6261 | 1.0407 | 2.7307e-09 | 0 | 0 | 0 | 0 | 0 | 1 | -90 | 90 | -0.13902 | -0.035558 | 0.13936 | 0.035776
58 | 59 | 0.57806 | 0.36996 | 9.7071e-10 | 0 | 0 | 0 | 0 | 0 | 1 | -90 | 90 | 0.10904 | 0.027565 | -0.10896 | -0.027517
5 | 6 | 0.93715 | 0.59977 | 1.5737e-09 | 0 | 0 | 0 | 0 | 0 | 1 | -90 | 90 | -0.092295 | -0.023221 | 0.092384 | 0.023278
5 | 7 | 0.98519 | 0.63052 | 1.6544e-09 | 0 | 0 | 0 | 0 | 0 | 1 | -90 | 90 | 0.081449 | 0.020503 | -0.081376 | -0.020457
6 | 8 | 0.7182 | 0.45965 | 1.206e-09 | 0 | 0 | 0 | 0 | 0 | 1 | -90 | 90 | -0.097857 | -0.02465 | 0.097934 | 0.024699
7 | 9 | 2.0348 | 1.3022 | 3.4169e-09 | 0 | 0 | 0 | 0 | 0 | 1 | -90 | 90 | 0.031616 | 0.0079407 | -0.031593 | -0.0079265
7 | 10 | 2.3505 | 1.5043 | 3.9471e-09 | 0 | 0 | 0 | 0 | 0 | 1 | -90 | 90 | 0.04976 | 0.012516 | -0.049694 | -0.012475
8 | 61 | 0.58724 | 0.37583 | 9.8613e-10 | 0 | 0 | 0 | 0 | 0 | 1 | -90 | 90 | -0.10144 | -0.025577 | 0.10151 | 0.02562
9 | 14 | 2.0094 | 1.286 | 3.3743e-09 | 0 | 0 | 0 | 0 | 0 | 1 | -90 | 90 | 0.031593 | 0.0079265 | -0.031571 | -0.0079124
10 | 11 | 1.1257 | 0.72044 | 1.8903e-09 | 0 | 0 | 0 | 0 | 0 | 1 | -90 | 90 | 0.033633 | 0.0084494 | -0.033619 | -0.0084405
61 | 59 | 0.57865 | 0.37034 | 9.7171e-10 | 0 | 0 | 0 | 0 | 0 | 1 | -90 | 90 | -0.1055 | -0.02662 | 0.10557 | 0.026666
11 | 12 | 1.161 | 0.74305 | 1.9497e-09 | 0 | 0 | 0 | 0 | 0 | 1 | -90 | 90 | 0.033619 | 0.0084405 | -0.033604 | -0.0084312
12 | 64 | 1.1618 | 0.74357 | 1.951e-09 | 0 | 0 | 0 | 0 | 0 | 1 | -90 | 90 | 0.033604 | 0.0084312 | -0.03359 | -0.008422
64 | 63 | 0.8885 | 0.56864 | 1.492e-09 | 0 | 0 | 0 | 0 | 0 | 1 | -90 | 90 | 0.02396 | 0.0060085 | -0.023954 | -0.006005
13 | 63 | 0.74851 | 0.47905 | 1.257e-09 | 0 | 0 | 0 | 0 | 0 | 1 | -90 | 90 | -0.015862 | -0.0039762 | 0.015864 | 0.0039775
15 | 18 | 0.13474 | 0.086233 | 6.7879e-10 | 0 | 0 | 0 | 0 | 0 | 1 | -90 | 90 | 0.34949 | 0.089012 | -0.34932 | -0.088899
15 | 19 | 0.53917 | 0.34507 | 2.7163e-09 | 0 | 0 | 0 | 0 | 0 | 1 | -90 | 90 | -0.34949 | -0.089012 | 0.3502 | 0.089465
18 | 51 | 2.2417 | 1.4347 | 3.7644e-09 | 0 | 0 | 0 | 0 | 0 | 1 | -90 | 90 | 0.039968 | 0.010043 | -0.03993 | -0.010019
18 | 37 | 0.64178 | 0.41074 | 3.2332e-09 | 0 | 0 | 0 | 0 | 0 | 1 | -90 | 90 | 0.30935 | 0.078856 | -0.30869 | -0.078433
19 | 26 | 0.40949 | 0.26207 | 2.0629e-09 | 0 | 0 | 0 | 0 | 0 | 1 | -90 | 90 | -0.36782 | -0.093882 | 0.36842 | 0.094261
17 | 65 | 2.4134 | 1.5446 | 4.0527e-09 | 0 | 0 | 0 | 0 | 0 | 1 | -90 | 90 | 0.015289 | 0.0038339 | -0.015283 | -0.0038304
17 | 52 | 1.8506 | 1.1844 | 3.1077e-09 | 0 | 0 | 0 | 0 | 0 | 1 | -90 | 90 | -0.015289 | -0.0038339 | 0.015294 | 0.0038365
52 | 53 | 1.2665 | 0.81056 | 2.1268e-09 | 0 | 0 | 0 | 0 | 0 | 1 | -90 | 90 | 0.020414 | 0.0051187 | -0.020408 | -0.0051152
52 | 51 | 1.0151 | 0.64966 | 1.7046e-09 | 0 | 0 | 0 | 0 | 0 | 1 | -90 | 90 | -0.035708 | -0.0089552 | 0.035722 | 0.008964
37 | 35 | 0.12536 | 0.080233 | 6.3156e-10 | 0 | 0 | 0 | 0 | 0 | 1 | -90 | 90 | 0.27427 | 0.069808 | -0.27417 | -0.069743
26 | 23 | 0.019762 | 0.012648 | 9.956e-11 | 0 | 0 | 0 | 0 | 0 | 1 | -90 | 90 | -0.38008 | -0.097184 | 0.38011 | 0.097204
22 | 20 | 2.6069 | 1.6684 | 4.3776e-09 | 0 | 0 | 0 | 0 | 0 | 1 | -90 | 90 | -0.13936 | -0.035776 | 0.1399 | 0.036125
53 | 55 | 0.86157 | 0.55141 | 1.4468e-09 | 0 | 0 | 0 | 0 | 0 | 1 | -90 | 90 | 0.013118 | 0.0032882 | -0.013117 | -0.0032873
35 | 33 | 0.0026957 | 0.0017253 | 1.3581e-11 | 0 | 0 | 0 | 0 | 0 | 1 | -90 | 90 | 0.25805 | 0.065703 | -0.25805 | -0.065701
23 | 21 | 0.26028 | 0.16658 | 1.3112e-09 | 0 | 0 | 0 | 0 | 0 | 1 | -90 | 90 | -0.39255 | -0.10032 | 0.39298 | 0.10059
20 | 21 | 0.89759 | 0.57446 | 3.0146e-09 | 0 | 0 | 0 | 0 | 0 | 1 | -90 | 90 | -0.15305 | -0.039419 | 0.15327 | 0.039562
24 | 30 | 2.0868 | 1.3355 | 3.5043e-09 | 0 | 0 | 0 | 0 | 0 | 1 | -90 | 90 | -0.066926 | -0.016773 | 0.06703 | 0.01684
30 | 28 | 0.38235 | 0.2447 | 6.4206e-10 | 0 | 0 | 0 | 0 | 0 | 1 | -90 | 90 | -0.12149 | -0.030488 | 0.12155 | 0.030528
28 | 27 | 1.6721 | 1.0702 | 2.8079e-09 | 0 | 0 | 0 | 0 | 0 | 1 | -90 | 90 | -0.12155 | -0.030528 | 0.12183 | 0.030704
27 | 29 | 0.65935 | 0.42198 | 2.2145e-09 | 0 | 0 | 0 | 0 | 0 | 1 | -90 | 90 | -0.17322 | -0.043585 | 0.17344 | 0.043725
29 | 31 | 1.2052 | 0.77135 | 2.0239e-09 | 0 | 0 | 0 | 0 | 0 | 1 | -90 | 90 | 0.014776 | 0.0037049 | -0.014773 | -0.0037033
29 | 32 | 0.74568 | 0.47724 | 3.7566e-09 | 0 | 0 | 0 | 0 | 0 | 1 | -90 | 90 | -0.18822 | -0.04743 | 0.18851 | 0.047616
31 | 49 | 1.5146 | 0.96936 | 2.5435e-09 | 0 | 0 | 0 | 0 | 0 | 1 | -90 | 90 | 0.0115 | 0.002883 | -0.011498 | -0.0028818
32 | 45 | 0.23105 | 0.14787 | 1.164e-09 | 0 | 0 | 0 | 0 | 0 | 1 | -90 | 90 | -0.19212 | -0.048521 | 0.19221 | 0.048581
49 | 47 | 0.43058 | 0.27557 | 7.2306e-10 | 0 | 0 | 0 | 0 | 0 | 1 | -90 | 90 | 0.011498 | 0.0028818 | -0.011497 | -0.0028815
45 | 43 | 0.23069 | 0.14764 | 1.1622e-09 | 0 | 0 | 0 | 0 | 0 | 1 | -90 | 90 | -0.19538 | -0.049375 | 0.19548 | 0.049437
47 | 48 | 0.76083 | 0.48693 | 1.2776e-09 | 0 | 0 | 0 | 0 | 0 | 1 | -90 | 90 | 0.0073977 | 0.001854 | -0.0073972 | -0.0018539
43 | 44 | 0.15185 | 0.097187 | 7.6501e-10 | 0 | 0 | 0 | 0 | 0 | 1 | -90 | 90 | -0.19869 | -0.050243 | 0.19876 | 0.050285
33 | 34 | 0.35275 | 0.22576 | 1.7771e-09 | 0 | 0 | 0 | 0 | 0 | 1 | -90 | 90 | 0.24229 | 0.061751 | -0.24206 | -0.061608
34 | 36 | 0.23261 | 0.14887 | 1.1719e-09 | 0 | 0 | 0 | 0 | 0 | 1 | -90 | 90 | 0.23314 | 0.05937 | -0.233 | -0.059283
36 | 38 | 0.21499 | 0.1376 | 1.0831e-09 | 0 | 0 | 0 | 0 | 0 | 1 | -90 | 90 | 0.2248 | 0.057227 | -0.22468 | -0.057151
38 | 39 | 0.81427 | 0.52113 | 4.1021e-09 | 0 | 0 | 0 | 0 | 0 | 1 | -90 | 90 | 0.21229 | 0.054048 | -0.2119 | -0.053793
39 | 40 | 0.27055 | 0.17315 | 1.363e-09 | 0 | 0 | 0 | 0 | 0 | 1 | -90 | 90 | 0.20863 | 0.052973 | -0.2085 | -0.052891
40 | 42 | 0.48481 | 0.31028 | 2.4424e-09 | 0 | 0 | 0 | 0 | 0 | 1 | -90 | 90 | 0.2085 | 0.052891 | -0.20827 | -0.052744
42 | 46 | 0.23062 | 0.1476 | 1.1618e-09 | 0 | 0 | 0 | 0 | 0 | 1 | -90 | 90 | 0.20507 | 0.051943 | -0.20497 | -0.051875
46 | 44 | 0.20072 | 0.12846 | 1.0112e-09 | 0 | 0 | 0 | 0 | 0 | 1 | -90 | 90 | 0.20171 | 0.051059 | -0.20162 | -0.051001
50 | 48 | 0.66993 | 0.42876 | 1.125e-09 | 0 | 0 | 0 | 0 | 0 | 1 | -90 | 90 | -0.0035005 | -0.0008773 | 0.0035005 | 0.00087725
55 | 54 | 0.14158 | 0.09061 | 2.3775e-10 | 0 | 0 | 0 | 0 | 0 | 1 | -90 | 90 | 0.006273 | 0.0015722 | -0.0062729 | -0.0015721