## bus_data
BUS_I | BUS_TYPE | Pd | Qd | Gs | Bs | area | Vm | Va | baseKV | zone | Vmax | Vmin
1 | 1 | 0.015884 | 0.0039809 | 0 | 0 | 1 | 0.99449 | -0.10491 | 0.4 | 1 | 1.1 | 0.9
2 | 1 | 0.0095228 | 0.0023866 | 0 | 0 | 1 | 0.99438 | -0.10708 | 0.4 | 1 | 1.1 | 0.9
3 | 1 | 0 | 0 | 0 | 0 | 1 | 0.99495 | -0.096188 | 0.4 | 1 | 1.1 | 0.9
5 | 1 | 0 | 0 | 0 | 0 | 1 | 0.9951 | -0.093216 | 0.4 | 1 | 1.1 | 0.9
16 | 1 | 0.012396 | 0.0031069 | 0 | 0 | 1 | 0.99728 | -0.051558 | 0.4 | 1 | 1.1 | 0.9
6 | 1 | 0 | 0 | 0 | 0 | 1 | 0.99308 | -0.13218 | 0.4 | 1 | 1.1 | 0.9
13 | 1 | 0.014112 | 0.0035367 | 0 | 0 | 1 | 0.99349 | -0.1239 | 0.4 | 1 | 1.1 | 0.9
35 | 1 | 0.01749 | 0.0043835 | 0 | 0 | 1 | 0.99168 | -0.15914 | 0.4 | 1 | 1.1 | 0.9
33 | 1 | 0.01043 | 0.0026141 | 0 | 0 | 1 | 0.99287 | -0.13613 | 0.4 | 1 | 1.1 | 0.9
7 | 1 | 0 | 0 | 0 | 0 | 1 | 0.97975 | -0.3891 | 0.4 | 1 | 1.1 | 0.9
12 | 1 | 0 | 0 | 0 | 0 | 1 | 0.97551 | -0.47217 | 0.4 | 1 | 1.1 | 0.9
9 | 1 | 0 | 0 | 0 | 0 | 1 | 0.98181 | -0.34923 | 0.4 | 1 | 1.1 | 0.9
8 | 1 | 0 | 0 | 0 | 0 | 1 | 0.9723 | -0.53541 | 0.4 | 1 | 1.1 | 0.9
11 | 1 | 0 | 0 | 0 | 0 | 1 | 0.97272 | -0.52715 | 0.4 | 1 | 1.1 | 0.9
40 | 1 | 0.032009 | 0.0080222 | 0 | 0 | 1 | 0.97193 | -0.54257 | 0.4 | 1 | 1.1 | 0.9
17 | 1 | 0.01293 | 0.0032406 | 0 | 0 | 1 | 0.98274 | -0.3311 | 0.4 | 1 | 1.1 | 0.9
38 | 1 | 0.019123 | 0.0047927 | 0 | 0 | 1 | 0.97285 | -0.52446 | 0.4 | 1 | 1.1 | 0.9
39 | 1 | 0.026188 | 0.0065634 | 0 | 0 | 1 | 0.97351 | -0.51139 | 0.4 | 1 | 1.1 | 0.9
26 | 1 | 0 | 0 | 0 | 0 | 1 | 0.98919 | -0.20639 | 0.4 | 1 | 1.1 | 0.9
30 | 1 | 0.013124 | 0.0032891 | 0 | 0 | 1 | 0.98999 | -0.191 | 0.4 | 1 | 1.1 | 0.9
29 | 1 | 0.0092693 | 0.0023231 | 0 | 0 | 1 | 0.98791 | -0.23114 | 0.4 | 1 | 1.1 | 0.9
32 | 1 | 0.0094378 | 0.0023653 | 0 | 0 | 1 | 0.99862 | -0.026097 | 0.4 | 1 | 1.1 | 0.9
14 | 1 | 0.011667 | 0.0029239 | 0 | 0 | 1 | 0.99235 | -0.14565 | 0.4 | 1 | 1.1 | 0.9
36 | 1 | 0.0091784 | 0.0023003 | 0 | 0 | 1 | 0.99121 | -0.16837 | 0.4 | 1 | 1.1 | 0.9
34 | 1 | 0.0096911 | 0.0024288 | 0 | 0 | 1 | 0.99286 | -0.13645 | 0.4 | 1 | 1.1 | 0.9
37 | 1 | 0.042398 | 0.010626 | 0 | 0 | 1 | 0.99045 | -0.18306 | 0.4 | 1 | 1.1 | 0.9
20 | 3 | 0.013855 | 0.0034723 | 0 | 0 | 1 | 1 | 0 | 0.4 | 1 | 1.1 | 0.9
18 | 1 | 0.023547 | 0.0059015 | 0 | 0 | 1 | 0.98276 | -0.33068 | 0.4 | 1 | 1.1 | 0.9
24 | 1 | 0.0065628 | 0.0016448 | 0 | 0 | 1 | 0.985 | -0.28749 | 0.4 | 1 | 1.1 | 0.9
25 | 1 | 0.022765 | 0.0057055 | 0 | 0 | 1 | 0.9851 | -0.28542 | 0.4 | 1 | 1.1 | 0.9
15 | 1 | 0.0091919 | 0.0023037 | 0 | 0 | 1 | 0.99154 | -0.16119 | 0.4 | 1 | 1.1 | 0.9
31 | 1 | 0.011008 | 0.0027588 | 0 | 0 | 1 | 0.9908 | -0.1755 | 0.4 | 1 | 1.1 | 0.9
19 | 1 | 0.014389 | 0.0036063 | 0 | 0 | 1 | 0.98314 | -0.32338 | 0.4 | 1 | 1.1 | 0.9
21 | 1 | 0.010188 | 0.0025533 | 0 | 0 | 1 | 0.98348 | -0.31671 | 0.4 | 1 | 1.1 | 0.9
22 | 1 | 0.020161 | 0.0050528 | 0 | 0 | 1 | 0.98485 | -0.2903 | 0.4 | 1 | 1.1 | 0.9
23 | 1 | 0 | 0 | 0 | 0 | 1 | 0.98545 | -0.27864 | 0.4 | 1 | 1.1 | 0.9
27 | 1 | 0.010058 | 0.0025208 | 0 | 0 | 1 | 0.98676 | -0.25322 | 0.4 | 1 | 1.1 | 0.9
28 | 1 | 0.010086 | 0.0025279 | 0 | 0 | 1 | 0.98734 | -0.24211 | 0.4 | 1 | 1.1 | 0.9

## generator_data
GEN_BUS | PG | QG | QMAX | QMIN | VG | MBASE | GEN_STATUS | PMAX | PMIN
20 | 0.43199 | 0.11033 | 10 | -10 | 1 | 100 | 1 | 10 | 0

## branch_data
F_BUS | T_BUS | BR_R | BR_X | BR_B | RATE_A | RATE_B | RATE_C | TAP | SHIFT | BR_STATUS | ANGMIN | ANGMAX | P_in | Q_in | P_out | Q_out
1 | 2 | 1.0111 | 0.64709 | 1.6979e-09 | 0 | 0 | 0 | 0 | 0 | 1 | -90 | 90 | 0.0095238 | 0.0023871 | -0.0095228 | -0.0023866
1 | 3 | 1.5227 | 0.97454 | 2.5571e-09 | 0 | 0 | 0 | 0 | 0 | 1 | -90 | 90 | -0.025408 | -0.006368 | 0.025418 | 0.0063745
3 | 5 | 0.51906 | 0.3322 | 8.7165e-10 | 0 | 0 | 0 | 0 | 0 | 1 | -90 | 90 | -0.025418 | -0.0063745 | 0.025422 | 0.0063767
5 | 16 | 0.47394 | 0.30332 | 2.3876e-09 | 0 | 0 | 0 | 0 | 0 | 1 | -90 | 90 | -0.39448 | -0.10022 | 0.39528 | 0.10073
5 | 6 | 1.9352 | 1.2385 | 3.2497e-09 | 0 | 0 | 0 | 0 | 0 | 1 | -90 | 90 | 0.0895 | 0.022551 | -0.089333 | -0.022445
5 | 13 | 0.49191 | 0.31482 | 2.4782e-09 | 0 | 0 | 0 | 0 | 0 | 1 | -90 | 90 | 0.27956 | 0.071297 | -0.27915 | -0.071032
16 | 32 | 0.28175 | 0.18032 | 1.4194e-09 | 0 | 0 | 0 | 0 | 0 | 1 | -90 | 90 | -0.40767 | -0.10384 | 0.40817 | 0.10416
6 | 35 | 1.7229 | 1.1027 | 2.8932e-09 | 0 | 0 | 0 | 0 | 0 | 1 | -90 | 90 | 0.069208 | 0.0174 | -0.069119 | -0.017343
6 | 33 | 0.86667 | 0.55467 | 1.4554e-09 | 0 | 0 | 0 | 0 | 0 | 1 | -90 | 90 | 0.020125 | 0.0050453 | -0.020122 | -0.005043
13 | 14 | 0.36648 | 0.23455 | 1.8463e-09 | 0 | 0 | 0 | 0 | 0 | 1 | -90 | 90 | 0.26504 | 0.067496 | -0.26476 | -0.067318
35 | 36 | 0.78838 | 0.50457 | 1.3239e-09 | 0 | 0 | 0 | 0 | 0 | 1 | -90 | 90 | 0.051628 | 0.012959 | -0.051606 | -0.012945
33 | 34 | 0.1471 | 0.094141 | 2.4701e-10 | 0 | 0 | 0 | 0 | 0 | 1 | -90 | 90 | 0.0096912 | 0.0024289 | -0.0096911 | -0.0024288
7 | 12 | 4.6028 | 2.9458 | 7.7293e-09 | 0 | 0 | 0 | 0 | 0 | 1 | -90 | 90 | 0.077832 | 0.019706 | -0.077523 | -0.019509
7 | 9 | 2.2232 | 1.4229 | 1.12e-08 | 0 | 0 | 0 | 0 | 0 | 1 | -90 | 90 | -0.077833 | -0.019705 | 0.077982 | 0.0198
12 | 39 | 2.1595 | 1.3821 | 3.6264e-09 | 0 | 0 | 0 | 0 | 0 | 1 | -90 | 90 | 0.077523 | 0.019509 | -0.077378 | -0.019416
9 | 17 | 1.0137 | 0.64874 | 5.1066e-09 | 0 | 0 | 0 | 0 | 0 | 1 | -90 | 90 | -0.077982 | -0.0198 | 0.07805 | 0.019843
8 | 11 | 1.0939 | 0.7001 | 1.837e-09 | 0 | 0 | 0 | 0 | 0 | 1 | -90 | 90 | -0.032019 | -0.0080294 | 0.032032 | 0.0080373
8 | 40 | 0.94762 | 0.60648 | 1.5913e-09 | 0 | 0 | 0 | 0 | 0 | 1 | -90 | 90 | 0.032019 | 0.0080294 | -0.032008 | -0.0080226
11 | 38 | 0.35627 | 0.22802 | 5.9828e-10 | 0 | 0 | 0 | 0 | 0 | 1 | -90 | 90 | -0.032032 | -0.0080372 | 0.032036 | 0.0080398
17 | 18 | 0.020372 | 0.013038 | 1.0263e-10 | 0 | 0 | 0 | 0 | 0 | 1 | -90 | 90 | -0.09098 | -0.023083 | 0.090982 | 0.023084
38 | 39 | 1.085 | 0.69443 | 1.8221e-09 | 0 | 0 | 0 | 0 | 0 | 1 | -90 | 90 | -0.051159 | -0.012833 | 0.05119 | 0.012853
26 | 30 | 0.31086 | 0.19895 | 1.566e-09 | 0 | 0 | 0 | 0 | 0 | 1 | -90 | 90 | -0.21907 | -0.0556 | 0.21924 | 0.055704
26 | 29 | 0.49888 | 0.31929 | 2.5133e-09 | 0 | 0 | 0 | 0 | 0 | 1 | -90 | 90 | 0.21907 | 0.0556 | -0.21881 | -0.055434
30 | 31 | 0.29579 | 0.1893 | 1.4901e-09 | 0 | 0 | 0 | 0 | 0 | 1 | -90 | 90 | -0.23236 | -0.058993 | 0.23253 | 0.059104
29 | 28 | 0.23056 | 0.14756 | 1.1615e-09 | 0 | 0 | 0 | 0 | 0 | 1 | -90 | 90 | 0.20954 | 0.053111 | -0.20943 | -0.05304
32 | 20 | 0.28296 | 0.1811 | 1.4255e-09 | 0 | 0 | 0 | 0 | 0 | 1 | -90 | 90 | -0.41761 | -0.10652 | 0.41814 | 0.10686
14 | 15 | 0.27342 | 0.17499 | 1.3775e-09 | 0 | 0 | 0 | 0 | 0 | 1 | -90 | 90 | 0.25309 | 0.064394 | -0.2529 | -0.064273
36 | 37 | 1.5249 | 0.97593 | 2.5607e-09 | 0 | 0 | 0 | 0 | 0 | 1 | -90 | 90 | 0.042427 | 0.010645 | -0.042398 | -0.010626
18 | 19 | 0.27777 | 0.17777 | 1.3993e-09 | 0 | 0 | 0 | 0 | 0 | 1 | -90 | 90 | -0.11453 | -0.028986 | 0.11457 | 0.029012
24 | 25 | 1.3723 | 0.87829 | 2.3045e-09 | 0 | 0 | 0 | 0 | 0 | 1 | -90 | 90 | -0.0065628 | -0.0016448 | 0.0065635 | 0.001645
25 | 23 | 1.0057 | 0.64367 | 1.6889e-09 | 0 | 0 | 0 | 0 | 0 | 1 | -90 | 90 | -0.029329 | -0.0073506 | 0.029338 | 0.0073565
15 | 31 | 0.26111 | 0.16711 | 1.3154e-09 | 0 | 0 | 0 | 0 | 0 | 1 | -90 | 90 | 0.24371 | 0.06197 | -0.24354 | -0.061862
19 | 21 | 0.22535 | 0.14423 | 1.1353e-09 | 0 | 0 | 0 | 0 | 0 | 1 | -90 | 90 | -0.12896 | -0.032618 | 0.129 | 0.032644
21 | 22 | 0.82878 | 0.53042 | 4.1752e-09 | 0 | 0 | 0 | 0 | 0 | 1 | -90 | 90 | -0.13919 | -0.035197 | 0.13936 | 0.03531
22 | 23 | 0.31989 | 0.20473 | 1.6115e-09 | 0 | 0 | 0 | 0 | 0 | 1 | -90 | 90 | -0.15952 | -0.040363 | 0.15961 | 0.04042
23 | 27 | 0.58968 | 0.37739 | 2.9707e-09 | 0 | 0 | 0 | 0 | 0 | 1 | -90 | 90 | -0.18895 | -0.047776 | 0.18918 | 0.047924
27 | 28 | 0.2452 | 0.15693 | 1.2353e-09 | 0 | 0 | 0 | 0 | 0 | 1 | -90 | 90 | -0.19924 | -0.050444 | 0.19935 | 0.050512