## bus_data
BUS_I | BUS_TYPE | Pd | Qd | Gs | Bs | area | Vm | Va | baseKV | zone | Vmax | Vmin
1 | 1 | 0.005174 | 0.0012967 | 0 | 0 | 1 | 0.99484 | -0.099203 | 0.4 | 1 | 1.1 | 0.9
2 | 1 | 0.017387 | 0.0043576 | 0 | 0 | 1 | 0.9952 | -0.092232 | 0.4 | 1 | 1.1 | 0.9
3 | 1 | 0.0055469 | 0.0013902 | 0 | 0 | 1 | 0.99463 | -0.10339 | 0.4 | 1 | 1.1 | 0.9
4 | 1 | 0 | 0 | 0 | 0 | 1 | 0.99579 | -0.080876 | 0.4 | 1 | 1.1 | 0.9
5 | 1 | 0.0095992 | 0.0024058 | 0 | 0 | 1 | 0.99453 | -0.10519 | 0.4 | 1 | 1.1 | 0.9
27 | 1 | 0.013483 | 0.0033791 | 0 | 0 | 1 | 0.99505 | -0.095248 | 0.4 | 1 | 1.1 | 0.9
26 | 1 | 0.016874 | 0.0042291 | 0 | 0 | 1 | 0.9969 | -0.059459 | 0.4 | 1 | 1.1 | 0.9
35 | 1 | 0.01365 | 0.0034211 | 0 | 0 | 1 | 0.99483 | -0.099468 | 0.4 | 1 | 1.1 | 0.9
25 | 1 | 0.011129 | 0.0027893 | 0 | 0 | 1 | 0.99792 | -0.039958 | 0.4 | 1 | 1.1 | 0.9
6 | 1 | 0.024291 | 0.0060878 | 0 | 0 | 1 | 0.99317 | -0.13144 | 0.4 | 1 | 1.1 | 0.9
7 | 1 | 0.0045821 | 0.0011484 | 0 | 0 | 1 | 0.99348 | -0.12544 | 0.4 | 1 | 1.1 | 0.9
9 | 1 | 0.018198 | 0.0045607 | 0 | 0 | 1 | 0.99372 | -0.1208 | 0.4 | 1 | 1.1 | 0.9
28 | 1 | 0.023217 | 0.0058188 | 0 | 0 | 1 | 0.9939 | -0.11715 | 0.4 | 1 | 1.1 | 0.9
33 | 1 | 0 | 0 | 0 | 0 | 1 | 0.99408 | -0.11379 | 0.4 | 1 | 1.1 | 0.9
34 | 1 | 0.013414 | 0.0033618 | 0 | 0 | 1 | 0.99472 | -0.10155 | 0.4 | 1 | 1.1 | 0.9
20 | 1 | 0 | 0 | 0 | 0 | 1 | 0.99256 | -0.14313 | 0.4 | 1 | 1.1 | 0.9
21 | 1 | 0.032143 | 0.0080558 | 0 | 0 | 1 | 0.99164 | -0.16086 | 0.4 | 1 | 1.1 | 0.9
19 | 1 | 0.062886 | 0.015761 | 0 | 0 | 1 | 0.99325 | -0.12977 | 0.4 | 1 | 1.1 | 0.9
12 | 1 | 0.02816 | 0.0070576 | 0 | 0 | 1 | 0.99986 | -0.0025945 | 0.4 | 1 | 1.1 | 0.9
13 | 1 | 0.019636 | 0.0049213 | 0 | 0 | 1 | 0.99859 | -0.027067 | 0.4 | 1 | 1.1 | 0.9
14 | 3 | 0.018764 | 0.0047026 | 0 | 0 | 1 | 1 | 0 | 0.4 | 1 | 1.1 | 0.9
15 | 1 | 0.070777 | 0.017738 | 0 | 0 | 1 | 0.99851 | -0.028553 | 0.4 | 1 | 1.1 | 0.9
16 | 1 | 0.025385 | 0.0063621 | 0 | 0 | 1 | 0.99826 | -0.033332 | 0.4 | 1 | 1.1 | 0.9
17 | 1 | 0.026705 | 0.0066928 | 0 | 0 | 1 | 0.99804 | -0.037601 | 0.4 | 1 | 1.1 | 0.9
18 | 1 | 0 | 0 | 0 | 0 | 1 | 0.99658 | -0.06561 | 0.4 | 1 | 1.1 | 0.9
23 | 1 | 0.006714 | 0.0016827 | 0 | 0 | 1 | 0.99612 | -0.074433 | 0.4 | 1 | 1.1 | 0.9
24 | 1 | 0.0086635 | 0.0021713 | 0 | 0 | 1 | 0.99466 | -0.10252 | 0.4 | 1 | 1.1 | 0.9
32 | 1 | 0.022844 | 0.0057251 | 0 | 0 | 1 | 0.99608 | -0.075239 | 0.4 | 1 | 1.1 | 0.9
31 | 1 | 0.0051489 | 0.0012904 | 0 | 0 | 1 | 0.99395 | -0.11628 | 0.4 | 1 | 1.1 | 0.9
29 | 1 | 0.0076556 | 0.0019187 | 0 | 0 | 1 | 0.99381 | -0.11904 | 0.4 | 1 | 1.1 | 0.9
30 | 1 | 0 | 0 | 0 | 0 | 1 | 0.99385 | -0.11813 | 0.4 | 1 | 1.1 | 0.9

## generator_data
GEN_BUS | PG | QG | QMAX | QMIN | VG | MBASE | GEN_STATUS | PMAX | PMIN
14 | 0.51396 | 0.12956 | 10 | -10 | 1 | 100 | 1 | 10 | 0

## branch_data
F_BUS | T_BUS | BR_R | BR_X | BR_B | RATE_A | RATE_B | RATE_C | TAP | SHIFT | BR_STATUS | ANGMIN | ANGMAX | P_in | Q_in | P_out | Q_out
1 | 2 | 1.5223 | 0.97424 | 2.5563e-09 | 0 | 0 | 0 | 0 | 0 | 1 | -90 | 90 | -0.020324 | -0.0050948 | 0.020331 | 0.0050989
1 | 3 | 1.2251 | 0.78403 | 2.0572e-09 | 0 | 0 | 0 | 0 | 0 | 1 | -90 | 90 | 0.01515 | 0.0037981 | -0.015147 | -0.0037963
2 | 4 | 1.3378 | 0.85621 | 2.2466e-09 | 0 | 0 | 0 | 0 | 0 | 1 | -90 | 90 | -0.037718 | -0.0094565 | 0.037738 | 0.0094693
3 | 5 | 0.83175 | 0.53232 | 1.3967e-09 | 0 | 0 | 0 | 0 | 0 | 1 | -90 | 90 | 0.0096 | 0.0024062 | -0.0095991 | -0.0024058
4 | 27 | 1.5743 | 1.0075 | 2.6436e-09 | 0 | 0 | 0 | 0 | 0 | 1 | -90 | 90 | 0.040581 | 0.010184 | -0.040554 | -0.010166
4 | 26 | 1.2178 | 0.77936 | 2.0449e-09 | 0 | 0 | 0 | 0 | 0 | 1 | -90 | 90 | -0.07832 | -0.019653 | 0.0784 | 0.019704
27 | 35 | 0.69191 | 0.44282 | 1.1619e-09 | 0 | 0 | 0 | 0 | 0 | 1 | -90 | 90 | 0.027071 | 0.006787 | -0.027065 | -0.0067836
26 | 25 | 0.91406 | 0.585 | 1.535e-09 | 0 | 0 | 0 | 0 | 0 | 1 | -90 | 90 | -0.095274 | -0.023933 | 0.095363 | 0.02399
35 | 34 | 0.68879 | 0.44082 | 1.1567e-09 | 0 | 0 | 0 | 0 | 0 | 1 | -90 | 90 | 0.013415 | 0.0033626 | -0.013414 | -0.0033618
25 | 15 | 0.47939 | 0.30681 | 8.0502e-10 | 0 | 0 | 0 | 0 | 0 | 1 | -90 | 90 | -0.10649 | -0.026779 | 0.10655 | 0.026816
6 | 7 | 1.0914 | 0.6985 | 1.8328e-09 | 0 | 0 | 0 | 0 | 0 | 1 | -90 | 90 | -0.024291 | -0.0060878 | 0.024298 | 0.0060921
7 | 9 | 0.71189 | 0.45561 | 1.1954e-09 | 0 | 0 | 0 | 0 | 0 | 1 | -90 | 90 | -0.02888 | -0.0072405 | 0.028886 | 0.0072445
9 | 28 | 0.34292 | 0.21947 | 5.7585e-10 | 0 | 0 | 0 | 0 | 0 | 1 | -90 | 90 | -0.047084 | -0.011805 | 0.047092 | 0.01181
28 | 33 | 0.21168 | 0.13547 | 3.5546e-10 | 0 | 0 | 0 | 0 | 0 | 1 | -90 | 90 | -0.070309 | -0.017629 | 0.070321 | 0.017636
33 | 31 | 0.85984 | 0.5503 | 1.4439e-09 | 0 | 0 | 0 | 0 | 0 | 1 | -90 | 90 | 0.012807 | 0.0032103 | -0.012806 | -0.0032095
33 | 24 | 0.60105 | 0.38467 | 1.0093e-09 | 0 | 0 | 0 | 0 | 0 | 1 | -90 | 90 | -0.083128 | -0.020847 | 0.083172 | 0.020875
20 | 21 | 2.4334 | 1.5574 | 4.0864e-09 | 0 | 0 | 0 | 0 | 0 | 1 | -90 | 90 | 0.03217 | 0.0080728 | -0.032143 | -0.0080558
20 | 19 | 1.8369 | 1.1756 | 3.0847e-09 | 0 | 0 | 0 | 0 | 0 | 1 | -90 | 90 | -0.03217 | -0.0080728 | 0.032191 | 0.0080856
19 | 18 | 2.9954 | 1.9171 | 5.0301e-09 | 0 | 0 | 0 | 0 | 0 | 1 | -90 | 90 | -0.095077 | -0.023846 | 0.095368 | 0.024033
12 | 13 | 0.55688 | 0.35641 | 1.8703e-09 | 0 | 0 | 0 | 0 | 0 | 1 | -90 | 90 | 0.19721 | 0.049631 | -0.19698 | -0.049484
12 | 14 | 0.051717 | 0.033099 | 1.7369e-10 | 0 | 0 | 0 | 0 | 0 | 1 | -90 | 90 | -0.22537 | -0.056689 | 0.22539 | 0.056706
13 | 15 | 0.037512 | 0.024008 | 1.2599e-10 | 0 | 0 | 0 | 0 | 0 | 1 | -90 | 90 | 0.17734 | 0.044562 | -0.17733 | -0.044554
14 | 16 | 0.5556 | 0.35558 | 1.866e-09 | 0 | 0 | 0 | 0 | 0 | 1 | -90 | 90 | 0.2698 | 0.068146 | -0.26937 | -0.067871
16 | 17 | 0.078435 | 0.050198 | 2.6343e-10 | 0 | 0 | 0 | 0 | 0 | 1 | -90 | 90 | 0.24398 | 0.061509 | -0.24393 | -0.061477
17 | 18 | 0.57719 | 0.3694 | 1.9385e-09 | 0 | 0 | 0 | 0 | 0 | 1 | -90 | 90 | 0.21723 | 0.054784 | -0.21694 | -0.054598
18 | 23 | 1.3282 | 0.85007 | 2.2305e-09 | 0 | 0 | 0 | 0 | 0 | 1 | -90 | 90 | 0.029571 | 0.0074161 | -0.029558 | -0.0074083
18 | 24 | 1.7874 | 1.1439 | 3.0015e-09 | 0 | 0 | 0 | 0 | 0 | 1 | -90 | 90 | 0.091998 | 0.02315 | -0.091836 | -0.023046
23 | 32 | 0.15688 | 0.1004 | 2.6344e-10 | 0 | 0 | 0 | 0 | 0 | 1 | -90 | 90 | 0.022844 | 0.0057257 | -0.022844 | -0.0057251
31 | 30 | 1.0694 | 0.68443 | 1.7958e-09 | 0 | 0 | 0 | 0 | 0 | 1 | -90 | 90 | 0.0076566 | 0.0019191 | -0.0076559 | -0.0019188
29 | 30 | 0.52723 | 0.33743 | 8.8537e-10 | 0 | 0 | 0 | 0 | 0 | 1 | -90 | 90 | -0.0076556 | -0.0019187 | 0.0076559 | 0.0019188