## bus_data
BUS_I | BUS_TYPE | Pd | Qd | Gs | Bs | area | Vm | Va | baseKV | zone | Vmax | Vmin
1 | 1 | 0.098607 | 0.024713 | 0 | 0 | 1 | 0.9924 | -0.14601 | 0.4 | 1 | 1.1 | 0.9
2 | 1 | 0 | 0 | 0 | 0 | 1 | 0.99502 | -0.095407 | 0.4 | 1 | 1.1 | 0.9
4 | 1 | 0 | 0 | 0 | 0 | 1 | 0.99733 | -0.051036 | 0.4 | 1 | 1.1 | 0.9
11 | 1 | 0.022262 | 0.0055793 | 0 | 0 | 1 | 0.99631 | -0.070653 | 0.4 | 1 | 1.1 | 0.9
13 | 1 | 0.0047599 | 0.0011929 | 0 | 0 | 1 | 0.99636 | -0.069704 | 0.4 | 1 | 1.1 | 0.9
32 | 3 | 0.014916 | 0.0037384 | 0 | 0 | 1 | 1 | 0 | 0.4 | 1 | 1.1 | 0.9
10 | 1 | 0.015244 | 0.0038205 | 0 | 0 | 1 | 0.99619 | -0.073147 | 0.4 | 1 | 1.1 | 0.9
12 | 1 | 0.0072063 | 0.0018061 | 0 | 0 | 1 | 0.99613 | -0.074201 | 0.4 | 1 | 1.1 | 0.9
31 | 1 | 0.0094078 | 0.0023578 | 0 | 0 | 1 | 0.99969 | -0.0059075 | 0.4 | 1 | 1.1 | 0.9
9 | 1 | 0.025349 | 0.0063531 | 0 | 0 | 1 | 0.99618 | -0.073227 | 0.4 | 1 | 1.1 | 0.9
19 | 1 | 0 | 0 | 0 | 0 | 1 | 0.99226 | -0.14867 | 0.4 | 1 | 1.1 | 0.9
33 | 1 | 0.00532 | 0.0013333 | 0 | 0 | 1 | 0.9919 | -0.15573 | 0.4 | 1 | 1.1 | 0.9
25 | 1 | 0.0050989 | 0.0012779 | 0 | 0 | 1 | 0.99271 | -0.13993 | 0.4 | 1 | 1.1 | 0.9
16 | 1 | 0.0037155 | 0.0009312 | 0 | 0 | 1 | 0.99275 | -0.13929 | 0.4 | 1 | 1.1 | 0.9
17 | 1 | 0.0060299 | 0.0015112 | 0 | 0 | 1 | 0.99277 | -0.13895 | 0.4 | 1 | 1.1 | 0.9
40 | 1 | 0.007966 | 0.0019965 | 0 | 0 | 1 | 0.99748 | -0.048524 | 0.4 | 1 | 1.1 | 0.9
41 | 1 | 0.011833 | 0.0029656 | 0 | 0 | 1 | 0.99754 | -0.047374 | 0.4 | 1 | 1.1 | 0.9
39 | 1 | 0.019991 | 0.0050103 | 0 | 0 | 1 | 0.98995 | -0.19354 | 0.4 | 1 | 1.1 | 0.9
38 | 1 | 0.014075 | 0.0035276 | 0 | 0 | 1 | 0.99015 | -0.18961 | 0.4 | 1 | 1.1 | 0.9
14 | 1 | 0.005631 | 0.0014113 | 0 | 0 | 1 | 0.99608 | -0.075156 | 0.4 | 1 | 1.1 | 0.9
15 | 1 | 0.0088682 | 0.0022226 | 0 | 0 | 1 | 0.99587 | -0.079044 | 0.4 | 1 | 1.1 | 0.9
24 | 1 | 0 | 0 | 0 | 0 | 1 | 0.99405 | -0.11412 | 0.4 | 1 | 1.1 | 0.9
23 | 1 | 0.008699 | 0.0021802 | 0 | 0 | 1 | 0.99347 | -0.12539 | 0.4 | 1 | 1.1 | 0.9
18 | 1 | 0.0067458 | 0.0016907 | 0 | 0 | 1 | 0.99283 | -0.1378 | 0.4 | 1 | 1.1 | 0.9
20 | 1 | 0.0067114 | 0.001682 | 0 | 0 | 1 | 0.99293 | -0.13582 | 0.4 | 1 | 1.1 | 0.9
21 | 1 | 0.0070298 | 0.0017618 | 0 | 0 | 1 | 0.99308 | -0.13288 | 0.4 | 1 | 1.1 | 0.9
34 | 1 | 0.0039248 | 0.00098364 | 0 | 0 | 1 | 0.99143 | -0.16473 | 0.4 | 1 | 1.1 | 0.9
22 | 1 | 0.0046535 | 0.0011663 | 0 | 0 | 1 | 0.99325 | -0.12964 | 0.4 | 1 | 1.1 | 0.9
26 | 1 | 0.0080454 | 0.0020164 | 0 | 0 | 1 | 0.99907 | -0.017952 | 0.4 | 1 | 1.1 | 0.9
27 | 1 | 0.039079 | 0.009794 | 0 | 0 | 1 | 0.99818 | -0.03498 | 0.4 | 1 | 1.1 | 0.9
28 | 1 | 0.009121 | 0.0022859 | 0 | 0 | 1 | 0.9991 | -0.017297 | 0.4 | 1 | 1.1 | 0.9
29 | 1 | 0.010191 | 0.002554 | 0 | 0 | 1 | 0.9978 | -0.042332 | 0.4 | 1 | 1.1 | 0.9
30 | 1 | 0.0079588 | 0.0019947 | 0 | 0 | 1 | 0.99951 | -0.009432 | 0.4 | 1 | 1.1 | 0.9
42 | 1 | 0.012057 | 0.0030217 | 0 | 0 | 1 | 0.99765 | -0.045225 | 0.4 | 1 | 1.1 | 0.9
35 | 1 | 0.016314 | 0.0040888 | 0 | 0 | 1 | 0.99086 | -0.17582 | 0.4 | 1 | 1.1 | 0.9
36 | 1 | 0 | 0 | 0 | 0 | 1 | 0.99078 | -0.17735 | 0.4 | 1 | 1.1 | 0.9
37 | 1 | 0.018291 | 0.0045842 | 0 | 0 | 1 | 0.99049 | -0.18306 | 0.4 | 1 | 1.1 | 0.9

## generator_data
GEN_BUS | PG | QG | QMAX | QMIN | VG | MBASE | GEN_STATUS | PMAX | PMIN
32 | 0.44728 | 0.11294 | 10 | -10 | 1 | 100 | 1 | 10 | 0

## branch_data
F_BUS | T_BUS | BR_R | BR_X | BR_B | RATE_A | RATE_B | RATE_C | TAP | SHIFT | BR_STATUS | ANGMIN | ANGMAX | P_in | Q_in | P_out | Q_out
1 | 2 | 2.2713 | 1.4537 | 3.8142e-09 | 0 | 0 | 0 | 0 | 0 | 1 | -90 | 90 | -0.098607 | -0.024713 | 0.098846 | 0.024865
2 | 4 | 2.0016 | 1.281 | 3.3612e-09 | 0 | 0 | 0 | 0 | 0 | 1 | -90 | 90 | -0.098846 | -0.024865 | 0.099056 | 0.025
4 | 11 | 1.39 | 0.88962 | 2.3342e-09 | 0 | 0 | 0 | 0 | 0 | 1 | -90 | 90 | 0.062919 | 0.015793 | -0.06286 | -0.015756
4 | 13 | 0.54322 | 0.34766 | 2.7367e-09 | 0 | 0 | 0 | 0 | 0 | 1 | -90 | 90 | 0.15378 | 0.038818 | -0.15364 | -0.03873
4 | 32 | 0.72536 | 0.46423 | 3.6542e-09 | 0 | 0 | 0 | 0 | 0 | 1 | -90 | 90 | -0.31576 | -0.079611 | 0.31653 | 0.080106
11 | 10 | 0.27343 | 0.17499 | 4.5916e-10 | 0 | 0 | 0 | 0 | 0 | 1 | -90 | 90 | 0.040598 | 0.010177 | -0.040593 | -0.010174
13 | 12 | 0.13488 | 0.086325 | 6.7952e-10 | 0 | 0 | 0 | 0 | 0 | 1 | -90 | 90 | 0.14889 | 0.037538 | -0.14885 | -0.037517
32 | 31 | 0.22887 | 0.14648 | 3.8434e-10 | 0 | 0 | 0 | 0 | 0 | 1 | -90 | 90 | 0.11584 | 0.0291 | -0.1158 | -0.029079
10 | 9 | 0.014037 | 0.0089837 | 2.3572e-11 | 0 | 0 | 0 | 0 | 0 | 1 | -90 | 90 | 0.025349 | 0.0063532 | -0.025349 | -0.0063531
12 | 14 | 0.030109 | 0.01927 | 1.0112e-10 | 0 | 0 | 0 | 0 | 0 | 1 | -90 | 90 | 0.14165 | 0.035711 | -0.14164 | -0.035707
31 | 30 | 0.14857 | 0.095085 | 2.4949e-10 | 0 | 0 | 0 | 0 | 0 | 1 | -90 | 90 | 0.1064 | 0.026721 | -0.10638 | -0.02671
19 | 33 | 0.39977 | 0.25585 | 6.7132e-10 | 0 | 0 | 0 | 0 | 0 | 1 | -90 | 90 | 0.078043 | 0.019608 | -0.078017 | -0.019591
19 | 25 | 0.49548 | 0.3171 | 8.3204e-10 | 0 | 0 | 0 | 0 | 0 | 1 | -90 | 90 | -0.078043 | -0.019608 | 0.078076 | 0.019629
33 | 34 | 0.54609 | 0.3495 | 9.1703e-10 | 0 | 0 | 0 | 0 | 0 | 1 | -90 | 90 | 0.072697 | 0.018258 | -0.072666 | -0.018238
25 | 24 | 1.3752 | 0.88013 | 2.3093e-09 | 0 | 0 | 0 | 0 | 0 | 1 | -90 | 90 | -0.083175 | -0.020907 | 0.083277 | 0.020972
16 | 17 | 0.40385 | 0.25846 | 6.7818e-10 | 0 | 0 | 0 | 0 | 0 | 1 | -90 | 90 | -0.0037155 | -0.0009312 | 0.0037156 | 0.00093117
17 | 18 | 0.51964 | 0.33257 | 8.7262e-10 | 0 | 0 | 0 | 0 | 0 | 1 | -90 | 90 | -0.0097455 | -0.0024424 | 0.009746 | 0.0024427
40 | 41 | 0.64382 | 0.41204 | 1.0811e-09 | 0 | 0 | 0 | 0 | 0 | 1 | -90 | 90 | -0.007966 | -0.0019965 | 0.0079664 | 0.0019966
41 | 42 | 0.48431 | 0.30996 | 8.1329e-10 | 0 | 0 | 0 | 0 | 0 | 1 | -90 | 90 | -0.019799 | -0.0049622 | 0.019801 | 0.0049635
39 | 38 | 0.86204 | 0.5517 | 1.4476e-09 | 0 | 0 | 0 | 0 | 0 | 1 | -90 | 90 | -0.019991 | -0.0050103 | 0.019995 | 0.0050126
38 | 37 | 0.84521 | 0.54093 | 1.4193e-09 | 0 | 0 | 0 | 0 | 0 | 1 | -90 | 90 | -0.03407 | -0.0085402 | 0.034081 | 0.0085468
14 | 15 | 0.12761 | 0.081669 | 2.1429e-10 | 0 | 0 | 0 | 0 | 0 | 1 | -90 | 90 | 0.13601 | 0.034296 | -0.13598 | -0.034279
15 | 24 | 1.2293 | 0.78677 | 2.0644e-09 | 0 | 0 | 0 | 0 | 0 | 1 | -90 | 90 | 0.12712 | 0.032057 | -0.1269 | -0.031921
24 | 23 | 1.1443 | 0.73238 | 1.9217e-09 | 0 | 0 | 0 | 0 | 0 | 1 | -90 | 90 | 0.043625 | 0.010949 | -0.043602 | -0.010934
23 | 22 | 0.53938 | 0.3452 | 9.0576e-10 | 0 | 0 | 0 | 0 | 0 | 1 | -90 | 90 | 0.034903 | 0.0087537 | -0.034896 | -0.0087493
18 | 20 | 0.5312 | 0.33997 | 8.9202e-10 | 0 | 0 | 0 | 0 | 0 | 1 | -90 | 90 | -0.016492 | -0.0041333 | 0.016493 | 0.0041342
20 | 21 | 0.56014 | 0.35849 | 9.4062e-10 | 0 | 0 | 0 | 0 | 0 | 1 | -90 | 90 | -0.023205 | -0.0058163 | 0.023208 | 0.0058183
21 | 22 | 0.47362 | 0.30311 | 7.9533e-10 | 0 | 0 | 0 | 0 | 0 | 1 | -90 | 90 | -0.030238 | -0.0075801 | 0.030243 | 0.007583
34 | 35 | 0.71111 | 0.45511 | 1.1941e-09 | 0 | 0 | 0 | 0 | 0 | 1 | -90 | 90 | 0.068741 | 0.017254 | -0.068704 | -0.017231
26 | 27 | 0.93821 | 0.60045 | 1.5755e-09 | 0 | 0 | 0 | 0 | 0 | 1 | -90 | 90 | 0.081212 | 0.020387 | -0.081147 | -0.020345
26 | 28 | 0.032883 | 0.021045 | 5.522e-11 | 0 | 0 | 0 | 0 | 0 | 1 | -90 | 90 | -0.089258 | -0.022404 | 0.089261 | 0.022405
27 | 29 | 0.78062 | 0.4996 | 1.3109e-09 | 0 | 0 | 0 | 0 | 0 | 1 | -90 | 90 | 0.042068 | 0.010551 | -0.042053 | -0.010542
28 | 30 | 0.35816 | 0.22923 | 6.0145e-10 | 0 | 0 | 0 | 0 | 0 | 1 | -90 | 90 | -0.098382 | -0.024691 | 0.098418 | 0.024715
29 | 42 | 0.40515 | 0.2593 | 6.8036e-10 | 0 | 0 | 0 | 0 | 0 | 1 | -90 | 90 | 0.031863 | 0.0079879 | -0.031858 | -0.0079852
35 | 36 | 0.12855 | 0.082269 | 2.1586e-10 | 0 | 0 | 0 | 0 | 0 | 1 | -90 | 90 | 0.05239 | 0.013142 | -0.052386 | -0.01314
36 | 37 | 0.48008 | 0.30725 | 8.0619e-10 | 0 | 0 | 0 | 0 | 0 | 1 | -90 | 90 | 0.052386 | 0.01314 | -0.052372 | -0.013131