## bus_data
BUS_I | BUS_TYPE | Pd | Qd | Gs | Bs | area | Vm | Va | baseKV | zone | Vmax | Vmin
1 | 1 | 0.0051787 | 0.0012979 | 0 | 0 | 1 | 0.9892 | -0.20738 | 0.4 | 1 | 1.1 | 0.9
2 | 1 | 0.0082348 | 0.0020638 | 0 | 0 | 1 | 0.98952 | -0.2012 | 0.4 | 1 | 1.1 | 0.9
3 | 1 | 0.0062057 | 0.0015553 | 0 | 0 | 1 | 0.98894 | -0.21251 | 0.4 | 1 | 1.1 | 0.9
4 | 1 | 0 | 0 | 0 | 0 | 1 | 0.98968 | -0.19809 | 0.4 | 1 | 1.1 | 0.9
5 | 1 | 0.0027187 | 0.00068136 | 0 | 0 | 1 | 0.98873 | -0.2165 | 0.4 | 1 | 1.1 | 0.9
7 | 1 | 0 | 0 | 0 | 0 | 1 | 0.99034 | -0.18526 | 0.4 | 1 | 1.1 | 0.9
10 | 1 | 0 | 0 | 0 | 0 | 1 | 0.98951 | -0.20144 | 0.4 | 1 | 1.1 | 0.9
71 | 1 | 0.0135 | 0.0033834 | 0 | 0 | 1 | 0.98844 | -0.22207 | 0.4 | 1 | 1.1 | 0.9
6 | 1 | 0 | 0 | 0 | 0 | 1 | 0.98523 | -0.28456 | 0.4 | 1 | 1.1 | 0.9
55 | 1 | 0.0056173 | 0.0014078 | 0 | 0 | 1 | 0.98518 | -0.28538 | 0.4 | 1 | 1.1 | 0.9
8 | 1 | 0 | 0 | 0 | 0 | 1 | 0.98548 | -0.27958 | 0.4 | 1 | 1.1 | 0.9
22 | 1 | 0.01127 | 0.0028245 | 0 | 0 | 1 | 0.98511 | -0.28685 | 0.4 | 1 | 1.1 | 0.9
9 | 1 | 0 | 0 | 0 | 0 | 1 | 0.99135 | -0.16567 | 0.4 | 1 | 1.1 | 0.9
70 | 1 | 0.01109 | 0.0027794 | 0 | 0 | 1 | 0.98986 | -0.19452 | 0.4 | 1 | 1.1 | 0.9
32 | 1 | 0.0082833 | 0.002076 | 0 | 0 | 1 | 0.98629 | -0.26383 | 0.4 | 1 | 1.1 | 0.9
52 | 1 | 0.011637 | 0.0029165 | 0 | 0 | 1 | 0.9852 | -0.28516 | 0.4 | 1 | 1.1 | 0.9
11 | 1 | 0 | 0 | 0 | 0 | 1 | 0.99128 | -0.16711 | 0.4 | 1 | 1.1 | 0.9
69 | 1 | 0.0048228 | 0.0012087 | 0 | 0 | 1 | 0.99399 | -0.11496 | 0.4 | 1 | 1.1 | 0.9
21 | 1 | 0.0028682 | 0.00071883 | 0 | 0 | 1 | 0.98945 | -0.20258 | 0.4 | 1 | 1.1 | 0.9
23 | 1 | 0.0078604 | 0.00197 | 0 | 0 | 1 | 0.99126 | -0.16738 | 0.4 | 1 | 1.1 | 0.9
12 | 1 | 0 | 0 | 0 | 0 | 1 | 0.99749 | -0.048313 | 0.4 | 1 | 1.1 | 0.9
51 | 1 | 0.014182 | 0.0035543 | 0 | 0 | 1 | 0.99753 | -0.047474 | 0.4 | 1 | 1.1 | 0.9
48 | 1 | 0.009871 | 0.0024739 | 0 | 0 | 1 | 0.99719 | -0.054056 | 0.4 | 1 | 1.1 | 0.9
17 | 1 | 0 | 0 | 0 | 0 | 1 | 0.99258 | -0.14233 | 0.4 | 1 | 1.1 | 0.9
18 | 1 | 0 | 0 | 0 | 0 | 1 | 0.99368 | -0.12089 | 0.4 | 1 | 1.1 | 0.9
40 | 1 | 0.0079912 | 0.0020028 | 0 | 0 | 1 | 0.992 | -0.15337 | 0.4 | 1 | 1.1 | 0.9
68 | 1 | 0.0057311 | 0.0014364 | 0 | 0 | 1 | 0.99442 | -0.10659 | 0.4 | 1 | 1.1 | 0.9
19 | 1 | 0 | 0 | 0 | 0 | 1 | 0.98993 | -0.19333 | 0.4 | 1 | 1.1 | 0.9
46 | 1 | 0.028697 | 0.0071922 | 0 | 0 | 1 | 0.98951 | -0.20155 | 0.4 | 1 | 1.1 | 0.9
47 | 1 | 0.0035588 | 0.00089191 | 0 | 0 | 1 | 0.98896 | -0.21207 | 0.4 | 1 | 1.1 | 0.9
43 | 1 | 0.0058118 | 0.0014566 | 0 | 0 | 1 | 0.99109 | -0.17086 | 0.4 | 1 | 1.1 | 0.9
56 | 1 | 0.0053841 | 0.0013494 | 0 | 0 | 1 | 0.98837 | -0.22343 | 0.4 | 1 | 1.1 | 0.9
33 | 1 | 0.0076861 | 0.0019263 | 0 | 0 | 1 | 0.98876 | -0.21591 | 0.4 | 1 | 1.1 | 0.9
30 | 1 | 0.010064 | 0.0025222 | 0 | 0 | 1 | 0.98688 | -0.25243 | 0.4 | 1 | 1.1 | 0.9
50 | 1 | 0.013311 | 0.0033361 | 0 | 0 | 1 | 0.9852 | -0.28517 | 0.4 | 1 | 1.1 | 0.9
27 | 1 | 0 | 0 | 0 | 0 | 1 | 0.99495 | -0.096493 | 0.4 | 1 | 1.1 | 0.9
54 | 1 | 0.0096047 | 0.0024072 | 0 | 0 | 1 | 0.99781 | -0.042022 | 0.4 | 1 | 1.1 | 0.9
49 | 1 | 0.01127 | 0.0028246 | 0 | 0 | 1 | 0.99719 | -0.054077 | 0.4 | 1 | 1.1 | 0.9
60 | 1 | 0.0045701 | 0.0011454 | 0 | 0 | 1 | 0.98694 | -0.2514 | 0.4 | 1 | 1.1 | 0.9
58 | 1 | 0.0064502 | 0.0016166 | 0 | 0 | 1 | 0.987 | -0.25027 | 0.4 | 1 | 1.1 | 0.9
39 | 1 | 0.0083003 | 0.0020803 | 0 | 0 | 1 | 0.99195 | -0.15443 | 0.4 | 1 | 1.1 | 0.9
67 | 1 | 0.0036737 | 0.00092073 | 0 | 0 | 1 | 0.98853 | -0.22041 | 0.4 | 1 | 1.1 | 0.9
44 | 1 | 0.0037975 | 0.00095176 | 0 | 0 | 1 | 0.99222 | -0.14908 | 0.4 | 1 | 1.1 | 0.9
24 | 1 | 0.0057329 | 0.0014368 | 0 | 0 | 1 | 0.99573 | -0.081421 | 0.4 | 1 | 1.1 | 0.9
25 | 1 | 0.0046671 | 0.0011697 | 0 | 0 | 1 | 0.99506 | -0.094361 | 0.4 | 1 | 1.1 | 0.9
26 | 1 | 0 | 0 | 0 | 0 | 1 | 0.99582 | -0.079681 | 0.4 | 1 | 1.1 | 0.9
28 | 1 | 0.0096328 | 0.0024142 | 0 | 0 | 1 | 0.99712 | -0.054939 | 0.4 | 1 | 1.1 | 0.9
29 | 1 | 0.0037658 | 0.0009438 | 0 | 0 | 1 | 0.99307 | -0.13265 | 0.4 | 1 | 1.1 | 0.9
41 | 1 | 0.0044176 | 0.0011072 | 0 | 0 | 1 | 0.99804 | -0.03742 | 0.4 | 1 | 1.1 | 0.9
45 | 1 | 0.019886 | 0.004984 | 0 | 0 | 1 | 0.99273 | -0.13918 | 0.4 | 1 | 1.1 | 0.9
42 | 1 | 0.0035046 | 0.00087834 | 0 | 0 | 1 | 0.99849 | -0.02882 | 0.4 | 1 | 1.1 | 0.9
31 | 1 | 0.0083553 | 0.002094 | 0 | 0 | 1 | 0.98774 | -0.23567 | 0.4 | 1 | 1.1 | 0.9
34 | 3 | 0.0045832 | 0.0011487 | 0 | 0 | 1 | 1 | 0 | 0.4 | 1 | 1.1 | 0.9
35 | 1 | 0.017668 | 0.0044281 | 0 | 0 | 1 | 0.99898 | -0.019514 | 0.4 | 1 | 1.1 | 0.9
36 | 1 | 0.005112 | 0.0012812 | 0 | 0 | 1 | 0.99951 | -0.0092704 | 0.4 | 1 | 1.1 | 0.9
37 | 1 | 0.010803 | 0.0027076 | 0 | 0 | 1 | 0.99898 | -0.019666 | 0.4 | 1 | 1.1 | 0.9
38 | 1 | 0.0044023 | 0.0011033 | 0 | 0 | 1 | 0.99899 | -0.019169 | 0.4 | 1 | 1.1 | 0.9
53 | 1 | 0.011343 | 0.0028428 | 0 | 0 | 1 | 0.99844 | -0.030041 | 0.4 | 1 | 1.1 | 0.9
66 | 1 | 0.0025635 | 0.00064247 | 0 | 0 | 1 | 0.98839 | -0.22315 | 0.4 | 1 | 1.1 | 0.9
57 | 1 | 0.0059968 | 0.0015029 | 0 | 0 | 1 | 0.987 | -0.25016 | 0.4 | 1 | 1.1 | 0.9
59 | 1 | 0.004835 | 0.0012118 | 0 | 0 | 1 | 0.98702 | -0.24993 | 0.4 | 1 | 1.1 | 0.9
61 | 1 | 0.0039259 | 0.00098392 | 0 | 0 | 1 | 0.9873 | -0.24432 | 0.4 | 1 | 1.1 | 0.9
63 | 1 | 0.011145 | 0.0027932 | 0 | 0 | 1 | 0.98731 | -0.24428 | 0.4 | 1 | 1.1 | 0.9
62 | 1 | 0.0026638 | 0.0006676 | 0 | 0 | 1 | 0.98775 | -0.23563 | 0.4 | 1 | 1.1 | 0.9
64 | 1 | 0.0027403 | 0.00068677 | 0 | 0 | 1 | 0.98796 | -0.23156 | 0.4 | 1 | 1.1 | 0.9
65 | 1 | 0.0047446 | 0.0011891 | 0 | 0 | 1 | 0.98805 | -0.22987 | 0.4 | 1 | 1.1 | 0.9

## generator_data
GEN_BUS | PG | QG | QMAX | QMIN | VG | MBASE | GEN_STATUS | PMAX | PMIN
34 | 0.41491 | 0.10522 | 10 | -10 | 1 | 100 | 1 | 10 | 0

## branch_data
F_BUS | T_BUS | BR_R | BR_X | BR_B | RATE_A | RATE_B | RATE_C | TAP | SHIFT | BR_STATUS | ANGMIN | ANGMAX | P_in | Q_in | P_out | Q_out
1 | 2 | 0.82128 | 0.52562 | 1.3791e-09 | 0 | 0 | 0 | 0 | 0 | 1 | -90 | 90 | -0.033003 | -0.0082771 | 0.033013 | 0.0082832
1 | 3 | 0.80944 | 0.51804 | 1.3593e-09 | 0 | 0 | 0 | 0 | 0 | 1 | -90 | 90 | 0.027825 | 0.0069792 | -0.027818 | -0.006975
2 | 4 | 0.3317 | 0.21229 | 5.5701e-10 | 0 | 0 | 0 | 0 | 0 | 1 | -90 | 90 | -0.041248 | -0.010347 | 0.041254 | 0.010351
3 | 5 | 0.80993 | 0.51836 | 1.3601e-09 | 0 | 0 | 0 | 0 | 0 | 1 | -90 | 90 | 0.021612 | 0.0054197 | -0.021608 | -0.0054172
4 | 7 | 1.2785 | 0.81827 | 2.147e-09 | 0 | 0 | 0 | 0 | 0 | 1 | -90 | 90 | -0.044123 | -0.011069 | 0.04415 | 0.011086
4 | 10 | 5.1298 | 3.283 | 8.6142e-09 | 0 | 0 | 0 | 0 | 0 | 1 | -90 | 90 | 0.0028688 | 0.0007181 | -0.0028683 | -0.00071865
5 | 71 | 1.2903 | 0.82581 | 2.1668e-09 | 0 | 0 | 0 | 0 | 0 | 1 | -90 | 90 | 0.018889 | 0.0047358 | -0.018884 | -0.0047329
7 | 9 | 0.6557 | 0.41965 | 1.1011e-09 | 0 | 0 | 0 | 0 | 0 | 1 | -90 | 90 | -0.13176 | -0.03316 | 0.13189 | 0.033239
7 | 70 | 0.46639 | 0.29849 | 7.8319e-10 | 0 | 0 | 0 | 0 | 0 | 1 | -90 | 90 | 0.087615 | 0.022074 | -0.087576 | -0.022049
10 | 21 | 1.741 | 1.1143 | 2.9237e-09 | 0 | 0 | 0 | 0 | 0 | 1 | -90 | 90 | 0.0028683 | 0.00071865 | -0.0028682 | -0.00071883
71 | 56 | 1.109 | 0.70977 | 1.8623e-09 | 0 | 0 | 0 | 0 | 0 | 1 | -90 | 90 | 0.0053845 | 0.0013494 | -0.0053841 | -0.0013494
6 | 55 | 0.63041 | 0.40346 | 1.0586e-09 | 0 | 0 | 0 | 0 | 0 | 1 | -90 | 90 | 0.0056175 | 0.0014079 | -0.0056173 | -0.0014078
6 | 8 | 1.2833 | 0.82128 | 2.1549e-09 | 0 | 0 | 0 | 0 | 0 | 1 | -90 | 90 | -0.016889 | -0.004233 | 0.016893 | 0.0042354
6 | 22 | 0.88206 | 0.56452 | 1.4812e-09 | 0 | 0 | 0 | 0 | 0 | 1 | -90 | 90 | 0.011271 | 0.0028251 | -0.01127 | -0.0028245
8 | 32 | 1.6404 | 1.0499 | 2.7547e-09 | 0 | 0 | 0 | 0 | 0 | 1 | -90 | 90 | -0.041847 | -0.010492 | 0.041879 | 0.010512
8 | 52 | 0.97345 | 0.62301 | 1.6347e-09 | 0 | 0 | 0 | 0 | 0 | 1 | -90 | 90 | 0.024955 | 0.0062568 | -0.024948 | -0.0062527
9 | 11 | 0.80516 | 0.5153 | 1.3521e-09 | 0 | 0 | 0 | 0 | 0 | 1 | -90 | 90 | 0.007861 | 0.0019702 | -0.0078605 | -0.00197
9 | 69 | 1.6084 | 1.0294 | 2.7009e-09 | 0 | 0 | 0 | 0 | 0 | 1 | -90 | 90 | -0.13975 | -0.035209 | 0.14009 | 0.035426
70 | 33 | 1.2308 | 0.78769 | 2.0668e-09 | 0 | 0 | 0 | 0 | 0 | 1 | -90 | 90 | 0.076486 | 0.01927 | -0.076408 | -0.01922
32 | 30 | 0.99282 | 0.63541 | 1.6672e-09 | 0 | 0 | 0 | 0 | 0 | 1 | -90 | 90 | -0.050162 | -0.012588 | 0.050189 | 0.012605
52 | 50 | 0.0006745 | 0.00043168 | 1.1327e-12 | 0 | 0 | 0 | 0 | 0 | 1 | -90 | 90 | 0.013311 | 0.0033362 | -0.013311 | -0.0033362
11 | 23 | 0.15098 | 0.096625 | 2.5353e-10 | 0 | 0 | 0 | 0 | 0 | 1 | -90 | 90 | 0.0078605 | 0.00197 | -0.0078604 | -0.00197
69 | 27 | 0.56805 | 0.36355 | 1.9078e-09 | 0 | 0 | 0 | 0 | 0 | 1 | -90 | 90 | -0.14491 | -0.036635 | 0.14504 | 0.036717
12 | 51 | 0.17707 | 0.11332 | 2.9734e-10 | 0 | 0 | 0 | 0 | 0 | 1 | -90 | 90 | -0.021147 | -0.005302 | 0.021148 | 0.0053025
12 | 48 | 1.2111 | 0.77512 | 2.0338e-09 | 0 | 0 | 0 | 0 | 0 | 1 | -90 | 90 | 0.021147 | 0.005302 | -0.021141 | -0.0052985
51 | 54 | 0.68854 | 0.44066 | 1.1562e-09 | 0 | 0 | 0 | 0 | 0 | 1 | -90 | 90 | -0.03533 | -0.0088568 | 0.035339 | 0.0088626
48 | 49 | 0.0084599 | 0.0054143 | 1.4206e-11 | 0 | 0 | 0 | 0 | 0 | 1 | -90 | 90 | 0.01127 | 0.0028246 | -0.01127 | -0.0028246
17 | 18 | 5.8174 | 3.7231 | 9.7689e-09 | 0 | 0 | 0 | 0 | 0 | 1 | -90 | 90 | -0.016301 | -0.0040882 | 0.016317 | 0.0040979
17 | 40 | 2.9926 | 1.9153 | 5.0254e-09 | 0 | 0 | 0 | 0 | 0 | 1 | -90 | 90 | 0.016301 | 0.0040882 | -0.016292 | -0.0040832
18 | 68 | 3.8858 | 2.4869 | 6.5254e-09 | 0 | 0 | 0 | 0 | 0 | 1 | -90 | 90 | -0.016317 | -0.0040979 | 0.016328 | 0.0041044
40 | 39 | 0.5596 | 0.35814 | 9.3972e-10 | 0 | 0 | 0 | 0 | 0 | 1 | -90 | 90 | 0.0083008 | 0.0020804 | -0.0083003 | -0.0020803
68 | 27 | 2.0325 | 1.3008 | 3.4131e-09 | 0 | 0 | 0 | 0 | 0 | 1 | -90 | 90 | -0.022059 | -0.0055408 | 0.02207 | 0.0055472
19 | 46 | 1.2567 | 0.80431 | 2.1104e-09 | 0 | 0 | 0 | 0 | 0 | 1 | -90 | 90 | 0.028708 | 0.0071992 | -0.028697 | -0.0071922
19 | 47 | 1.4458 | 0.92531 | 2.4279e-09 | 0 | 0 | 0 | 0 | 0 | 1 | -90 | 90 | 0.056994 | 0.014332 | -0.056943 | -0.0143
19 | 43 | 1.1549 | 0.73912 | 1.9393e-09 | 0 | 0 | 0 | 0 | 0 | 1 | -90 | 90 | -0.085702 | -0.021531 | 0.085794 | 0.02159
47 | 67 | 0.68532 | 0.4386 | 1.1508e-09 | 0 | 0 | 0 | 0 | 0 | 1 | -90 | 90 | 0.053384 | 0.013408 | -0.053363 | -0.013394
43 | 44 | 1.0505 | 0.67234 | 1.7641e-09 | 0 | 0 | 0 | 0 | 0 | 1 | -90 | 90 | -0.091606 | -0.023047 | 0.091702 | 0.023108
33 | 31 | 1.2621 | 0.80773 | 2.1194e-09 | 0 | 0 | 0 | 0 | 0 | 1 | -90 | 90 | 0.068721 | 0.017293 | -0.068657 | -0.017252
30 | 31 | 1.2165 | 0.77853 | 2.0427e-09 | 0 | 0 | 0 | 0 | 0 | 1 | -90 | 90 | -0.060253 | -0.015128 | 0.060301 | 0.015158
27 | 25 | 0.056956 | 0.036452 | 2.8694e-10 | 0 | 0 | 0 | 0 | 0 | 1 | -90 | 90 | -0.16711 | -0.042264 | 0.16713 | 0.042275
54 | 53 | 1.1909 | 0.76215 | 1.9998e-09 | 0 | 0 | 0 | 0 | 0 | 1 | -90 | 90 | -0.044944 | -0.01127 | 0.044969 | 0.011286
60 | 58 | 1.0732 | 0.68685 | 1.8022e-09 | 0 | 0 | 0 | 0 | 0 | 1 | -90 | 90 | -0.0045701 | -0.0011454 | 0.0045703 | 0.0011454
58 | 57 | 0.045895 | 0.029373 | 7.707e-11 | 0 | 0 | 0 | 0 | 0 | 1 | -90 | 90 | -0.011021 | -0.002762 | 0.011021 | 0.002762
67 | 66 | 0.24185 | 0.15479 | 4.0614e-10 | 0 | 0 | 0 | 0 | 0 | 1 | -90 | 90 | 0.049689 | 0.012474 | -0.049683 | -0.01247
44 | 45 | 0.45946 | 0.29406 | 7.7156e-10 | 0 | 0 | 0 | 0 | 0 | 1 | -90 | 90 | -0.095499 | -0.024059 | 0.095544 | 0.024088
24 | 25 | 0.33647 | 0.21534 | 1.6951e-09 | 0 | 0 | 0 | 0 | 0 | 1 | -90 | 90 | 0.1719 | 0.043513 | -0.17179 | -0.043445
24 | 26 | 0.043819 | 0.028044 | 2.2075e-10 | 0 | 0 | 0 | 0 | 0 | 1 | -90 | 90 | -0.17763 | -0.04495 | 0.17765 | 0.044959
26 | 28 | 0.37284 | 0.23862 | 1.8783e-09 | 0 | 0 | 0 | 0 | 0 | 1 | -90 | 90 | -0.29718 | -0.075191 | 0.29754 | 0.075417
26 | 29 | 1.976 | 1.2646 | 3.3182e-09 | 0 | 0 | 0 | 0 | 0 | 1 | -90 | 90 | 0.11954 | 0.030232 | -0.11923 | -0.030039
28 | 41 | 0.25622 | 0.16398 | 1.2908e-09 | 0 | 0 | 0 | 0 | 0 | 1 | -90 | 90 | -0.30717 | -0.077832 | 0.30743 | 0.077997
29 | 45 | 0.25067 | 0.16043 | 4.2095e-10 | 0 | 0 | 0 | 0 | 0 | 1 | -90 | 90 | 0.11547 | 0.029095 | -0.11543 | -0.029072
41 | 42 | 0.12416 | 0.079461 | 6.2548e-10 | 0 | 0 | 0 | 0 | 0 | 1 | -90 | 90 | -0.31185 | -0.079104 | 0.31198 | 0.079187
42 | 38 | 0.1379 | 0.088254 | 6.947e-10 | 0 | 0 | 0 | 0 | 0 | 1 | -90 | 90 | -0.31548 | -0.080065 | 0.31563 | 0.080159
34 | 35 | 1.0311 | 0.65989 | 1.7315e-09 | 0 | 0 | 0 | 0 | 0 | 1 | -90 | 90 | 0.084892 | 0.021333 | -0.084813 | -0.021283
34 | 36 | 0.12881 | 0.082439 | 6.4893e-10 | 0 | 0 | 0 | 0 | 0 | 1 | -90 | 90 | 0.32544 | 0.082734 | -0.32529 | -0.082641
35 | 37 | 0.010158 | 0.0065009 | 1.7057e-11 | 0 | 0 | 0 | 0 | 0 | 1 | -90 | 90 | 0.067144 | 0.016854 | -0.067144 | -0.016854
36 | 38 | 0.13961 | 0.089351 | 7.0333e-10 | 0 | 0 | 0 | 0 | 0 | 1 | -90 | 90 | 0.32018 | 0.08136 | -0.32003 | -0.081262
37 | 53 | 0.82425 | 0.52752 | 1.3841e-09 | 0 | 0 | 0 | 0 | 0 | 1 | -90 | 90 | 0.05634 | 0.014146 | -0.056312 | -0.014129
66 | 65 | 0.62508 | 0.40005 | 1.0497e-09 | 0 | 0 | 0 | 0 | 0 | 1 | -90 | 90 | 0.047119 | 0.011827 | -0.047104 | -0.011818
57 | 59 | 0.057467 | 0.036779 | 9.6503e-11 | 0 | 0 | 0 | 0 | 0 | 1 | -90 | 90 | -0.017017 | -0.0042649 | 0.017018 | 0.004265
59 | 61 | 1.1216 | 0.71784 | 1.8835e-09 | 0 | 0 | 0 | 0 | 0 | 1 | -90 | 90 | -0.021853 | -0.0054768 | 0.021858 | 0.0054804
61 | 63 | 0.0071447 | 0.0045726 | 1.1998e-11 | 0 | 0 | 0 | 0 | 0 | 1 | -90 | 90 | -0.025784 | -0.0064643 | 0.025784 | 0.0064643
63 | 62 | 1.0242 | 0.65552 | 1.72e-09 | 0 | 0 | 0 | 0 | 0 | 1 | -90 | 90 | -0.036929 | -0.0092575 | 0.036945 | 0.0092671
62 | 64 | 0.44907 | 0.2874 | 7.541e-10 | 0 | 0 | 0 | 0 | 0 | 1 | -90 | 90 | -0.039608 | -0.0099347 | 0.039616 | 0.0099395
64 | 65 | 0.1748 | 0.11187 | 2.9354e-10 | 0 | 0 | 0 | 0 | 0 | 1 | -90 | 90 | -0.042356 | -0.010626 | 0.04236 | 0.010628