## bus_data
BUS_I | BUS_TYPE | Pd | Qd | Gs | Bs | area | Vm | Va | baseKV | zone | Vmax | Vmin
1 | 1 | 0.0020803 | 0.00052137 | 0 | 0 | 1 | 0.97037 | -0.5723 | 0.4 | 1 | 1.1 | 0.9
2 | 1 | 0 | 0 | 0 | 0 | 1 | 0.97039 | -0.57196 | 0.4 | 1 | 1.1 | 0.9
4 | 1 | 0 | 0 | 0 | 0 | 1 | 0.97045 | -0.57059 | 0.4 | 1 | 1.1 | 0.9
59 | 1 | 0.0019607 | 0.0004914 | 0 | 0 | 1 | 0.97052 | -0.56933 | 0.4 | 1 | 1.1 | 0.9
5 | 1 | 0 | 0 | 0 | 0 | 1 | 0.97418 | -0.49699 | 0.4 | 1 | 1.1 | 0.9
19 | 1 | 0.0035003 | 0.00087727 | 0 | 0 | 1 | 0.97401 | -0.50032 | 0.4 | 1 | 1.1 | 0.9
17 | 1 | 0.0021161 | 0.00053034 | 0 | 0 | 1 | 0.97428 | -0.49498 | 0.4 | 1 | 1.1 | 0.9
26 | 1 | 0 | 0 | 0 | 0 | 1 | 0.97055 | -0.5687 | 0.4 | 1 | 1.1 | 0.9
18 | 1 | 0.0019116 | 0.00047909 | 0 | 0 | 1 | 0.97429 | -0.49492 | 0.4 | 1 | 1.1 | 0.9
6 | 1 | 0.0062889 | 0.0015761 | 0 | 0 | 1 | 0.97397 | -0.5011 | 0.4 | 1 | 1.1 | 0.9
7 | 1 | 0 | 0 | 0 | 0 | 1 | 0.97308 | -0.51861 | 0.4 | 1 | 1.1 | 0.9
8 | 1 | 0 | 0 | 0 | 0 | 1 | 0.97444 | -0.49192 | 0.4 | 1 | 1.1 | 0.9
10 | 1 | 0.0038719 | 0.00097038 | 0 | 0 | 1 | 0.97261 | -0.52804 | 0.4 | 1 | 1.1 | 0.9
9 | 1 | 0 | 0 | 0 | 0 | 1 | 0.97486 | -0.4837 | 0.4 | 1 | 1.1 | 0.9
11 | 1 | 0 | 0 | 0 | 0 | 1 | 0.97352 | -0.51001 | 0.4 | 1 | 1.1 | 0.9
34 | 1 | 0.0028598 | 0.00071674 | 0 | 0 | 1 | 0.97511 | -0.47873 | 0.4 | 1 | 1.1 | 0.9
40 | 1 | 0.0041195 | 0.0010324 | 0 | 0 | 1 | 0.97196 | -0.54084 | 0.4 | 1 | 1.1 | 0.9
157 | 1 | 0.0089036 | 0.0022315 | 0 | 0 | 1 | 0.9732 | -0.51635 | 0.4 | 1 | 1.1 | 0.9
158 | 1 | 0.0039171 | 0.00098172 | 0 | 0 | 1 | 0.97324 | -0.51563 | 0.4 | 1 | 1.1 | 0.9
23 | 1 | 0.0076919 | 0.0019278 | 0 | 0 | 1 | 0.9752 | -0.47688 | 0.4 | 1 | 1.1 | 0.9
32 | 1 | 0.009218 | 0.0023102 | 0 | 0 | 1 | 0.9716 | -0.54781 | 0.4 | 1 | 1.1 | 0.9
12 | 1 | 0.0030626 | 0.00076757 | 0 | 0 | 1 | 0.97298 | -0.52066 | 0.4 | 1 | 1.1 | 0.9
13 | 1 | 0.0025073 | 0.00062839 | 0 | 0 | 1 | 0.97348 | -0.5109 | 0.4 | 1 | 1.1 | 0.9
14 | 1 | 0.0039696 | 0.00099488 | 0 | 0 | 1 | 0.97264 | -0.52738 | 0.4 | 1 | 1.1 | 0.9
15 | 1 | 0 | 0 | 0 | 0 | 1 | 0.97444 | -0.49186 | 0.4 | 1 | 1.1 | 0.9
16 | 1 | 0.0068113 | 0.0017071 | 0 | 0 | 1 | 0.97185 | -0.54298 | 0.4 | 1 | 1.1 | 0.9
39 | 1 | 0.0016023 | 0.00040157 | 0 | 0 | 1 | 0.97441 | -0.49247 | 0.4 | 1 | 1.1 | 0.9
37 | 1 | 0.0040952 | 0.0010264 | 0 | 0 | 1 | 0.97514 | -0.47822 | 0.4 | 1 | 1.1 | 0.9
28 | 1 | 0.0055302 | 0.001386 | 0 | 0 | 1 | 0.97113 | -0.55713 | 0.4 | 1 | 1.1 | 0.9
36 | 1 | 0.003998 | 0.001002 | 0 | 0 | 1 | 0.97585 | -0.46412 | 0.4 | 1 | 1.1 | 0.9
27 | 1 | 0 | 0 | 0 | 0 | 1 | 0.97073 | -0.56511 | 0.4 | 1 | 1.1 | 0.9
25 | 1 | 0 | 0 | 0 | 0 | 1 | 0.97058 | -0.56802 | 0.4 | 1 | 1.1 | 0.9
20 | 1 | 0.0077869 | 0.0019516 | 0 | 0 | 1 | 0.97563 | -0.46858 | 0.4 | 1 | 1.1 | 0.9
21 | 1 | 0.0034849 | 0.0008734 | 0 | 0 | 1 | 0.97533 | -0.47441 | 0.4 | 1 | 1.1 | 0.9
22 | 1 | 0.0065185 | 0.0016337 | 0 | 0 | 1 | 0.97606 | -0.46014 | 0.4 | 1 | 1.1 | 0.9
24 | 1 | 0 | 0 | 0 | 0 | 1 | 0.97608 | -0.45961 | 0.4 | 1 | 1.1 | 0.9
38 | 1 | 0.0021626 | 0.00054199 | 0 | 0 | 1 | 0.97644 | -0.45266 | 0.4 | 1 | 1.1 | 0.9
35 | 1 | 0.0072977 | 0.001829 | 0 | 0 | 1 | 0.97586 | -0.46394 | 0.4 | 1 | 1.1 | 0.9
63 | 1 | 0.006586 | 0.0016506 | 0 | 0 | 1 | 0.97684 | -0.44471 | 0.4 | 1 | 1.1 | 0.9
56 | 1 | 0.0020072 | 0.00050306 | 0 | 0 | 1 | 0.97051 | -0.56941 | 0.4 | 1 | 1.1 | 0.9
71 | 1 | 0.0048161 | 0.001207 | 0 | 0 | 1 | 0.97062 | -0.56722 | 0.4 | 1 | 1.1 | 0.9
72 | 1 | 0.0054554 | 0.0013673 | 0 | 0 | 1 | 0.97058 | -0.56816 | 0.4 | 1 | 1.1 | 0.9
57 | 1 | 0.001994 | 0.00049974 | 0 | 0 | 1 | 0.97049 | -0.56984 | 0.4 | 1 | 1.1 | 0.9
29 | 1 | 0.0091928 | 0.0023039 | 0 | 0 | 1 | 0.97097 | -0.56043 | 0.4 | 1 | 1.1 | 0.9
30 | 1 | 0.0033338 | 0.00083552 | 0 | 0 | 1 | 0.97127 | -0.55439 | 0.4 | 1 | 1.1 | 0.9
31 | 1 | 0.0041167 | 0.0010317 | 0 | 0 | 1 | 0.97087 | -0.56237 | 0.4 | 1 | 1.1 | 0.9
33 | 1 | 0.011517 | 0.0028864 | 0 | 0 | 1 | 0.97049 | -0.56984 | 0.4 | 1 | 1.1 | 0.9
62 | 1 | 0.0037738 | 0.00094581 | 0 | 0 | 1 | 0.9771 | -0.43971 | 0.4 | 1 | 1.1 | 0.9
42 | 1 | 0.0044126 | 0.0011059 | 0 | 0 | 1 | 0.97766 | -0.42871 | 0.4 | 1 | 1.1 | 0.9
49 | 1 | 0.0071259 | 0.0017859 | 0 | 0 | 1 | 0.97768 | -0.42842 | 0.4 | 1 | 1.1 | 0.9
43 | 1 | 0 | 0 | 0 | 0 | 1 | 0.99083 | -0.17422 | 0.4 | 1 | 1.1 | 0.9
70 | 1 | 0.0020127 | 0.00050443 | 0 | 0 | 1 | 0.99081 | -0.17474 | 0.4 | 1 | 1.1 | 0.9
77 | 1 | 0.0034733 | 0.00087048 | 0 | 0 | 1 | 0.99084 | -0.17403 | 0.4 | 1 | 1.1 | 0.9
50 | 1 | 0.0081778 | 0.0020495 | 0 | 0 | 1 | 0.97791 | -0.42391 | 0.4 | 1 | 1.1 | 0.9
61 | 1 | 0 | 0 | 0 | 0 | 1 | 0.98047 | -0.37394 | 0.4 | 1 | 1.1 | 0.9
48 | 1 | 0.0026643 | 0.00066772 | 0 | 0 | 1 | 0.98082 | -0.36701 | 0.4 | 1 | 1.1 | 0.9
60 | 1 | 0.0027296 | 0.0006841 | 0 | 0 | 1 | 0.98011 | -0.38096 | 0.4 | 1 | 1.1 | 0.9
74 | 1 | 0 | 0 | 0 | 0 | 1 | 0.99086 | -0.17368 | 0.4 | 1 | 1.1 | 0.9
44 | 1 | 0.0026696 | 0.00066907 | 0 | 0 | 1 | 0.98168 | -0.35024 | 0.4 | 1 | 1.1 | 0.9
45 | 1 | 0.0020454 | 0.00051263 | 0 | 0 | 1 | 0.98254 | -0.33367 | 0.4 | 1 | 1.1 | 0.9
46 | 1 | 0.002678 | 0.00067118 | 0 | 0 | 1 | 0.98125 | -0.35865 | 0.4 | 1 | 1.1 | 0.9
47 | 1 | 0 | 0 | 0 | 0 | 1 | 0.98289 | -0.32678 | 0.4 | 1 | 1.1 | 0.9
64 | 1 | 0.0044095 | 0.0011051 | 0 | 0 | 1 | 0.98395 | -0.30642 | 0.4 | 1 | 1.1 | 0.9
68 | 1 | 0 | 0 | 0 | 0 | 1 | 0.9857 | -0.27262 | 0.4 | 1 | 1.1 | 0.9
73 | 1 | 0.0056687 | 0.0014207 | 0 | 0 | 1 | 0.98384 | -0.3085 | 0.4 | 1 | 1.1 | 0.9
51 | 1 | 0 | 0 | 0 | 0 | 1 | 0.97806 | -0.42085 | 0.4 | 1 | 1.1 | 0.9
55 | 1 | 0.0023824 | 0.00059709 | 0 | 0 | 1 | 0.97766 | -0.42872 | 0.4 | 1 | 1.1 | 0.9
52 | 1 | 0.0030443 | 0.00076296 | 0 | 0 | 1 | 0.97864 | -0.40965 | 0.4 | 1 | 1.1 | 0.9
53 | 1 | 0.0027062 | 0.00067823 | 0 | 0 | 1 | 0.97928 | -0.39712 | 0.4 | 1 | 1.1 | 0.9
54 | 1 | 0.0027178 | 0.00068115 | 0 | 0 | 1 | 0.97969 | -0.38911 | 0.4 | 1 | 1.1 | 0.9
58 | 1 | 0.001795 | 0.00044986 | 0 | 0 | 1 | 0.97048 | -0.57001 | 0.4 | 1 | 1.1 | 0.9
66 | 1 | 0.0030325 | 0.00076001 | 0 | 0 | 1 | 0.98604 | -0.266 | 0.4 | 1 | 1.1 | 0.9
67 | 1 | 0.0065413 | 0.0016394 | 0 | 0 | 1 | 0.98762 | -0.23567 | 0.4 | 1 | 1.1 | 0.9
69 | 1 | 0 | 0 | 0 | 0 | 1 | 0.98818 | -0.2249 | 0.4 | 1 | 1.1 | 0.9
75 | 1 | 0 | 0 | 0 | 0 | 1 | 0.98789 | -0.23057 | 0.4 | 1 | 1.1 | 0.9
76 | 1 | 0 | 0 | 0 | 0 | 1 | 0.98912 | -0.20691 | 0.4 | 1 | 1.1 | 0.9
78 | 1 | 0.0040414 | 0.0010129 | 0 | 0 | 1 | 0.99096 | -0.17173 | 0.4 | 1 | 1.1 | 0.9
159 | 1 | 0.0062274 | 0.0015607 | 0 | 0 | 1 | 0.98774 | -0.23337 | 0.4 | 1 | 1.1 | 0.9
160 | 1 | 0 | 0 | 0 | 0 | 1 | 0.98782 | -0.23198 | 0.4 | 1 | 1.1 | 0.9
79 | 1 | 0 | 0 | 0 | 0 | 1 | 0.99119 | -0.16724 | 0.4 | 1 | 1.1 | 0.9
135 | 1 | 0.0054314 | 0.0013612 | 0 | 0 | 1 | 0.98906 | -0.2081 | 0.4 | 1 | 1.1 | 0.9
161 | 1 | 0.0051057 | 0.0012796 | 0 | 0 | 1 | 0.98772 | -0.23376 | 0.4 | 1 | 1.1 | 0.9
80 | 1 | 0 | 0 | 0 | 0 | 1 | 0.9929 | -0.13467 | 0.4 | 1 | 1.1 | 0.9
81 | 1 | 0.002732 | 0.0006847 | 0 | 0 | 1 | 0.99107 | -0.1697 | 0.4 | 1 | 1.1 | 0.9
129 | 1 | 0 | 0 | 0 | 0 | 1 | 0.99376 | -0.11843 | 0.4 | 1 | 1.1 | 0.9
131 | 1 | 0.0018657 | 0.0004676 | 0 | 0 | 1 | 0.99282 | -0.13625 | 0.4 | 1 | 1.1 | 0.9
134 | 1 | 0.0040873 | 0.0010244 | 0 | 0 | 1 | 0.99098 | -0.17131 | 0.4 | 1 | 1.1 | 0.9
130 | 1 | 0.0091471 | 0.0022925 | 0 | 0 | 1 | 0.99358 | -0.12188 | 0.4 | 1 | 1.1 | 0.9
128 | 1 | 0.0037331 | 0.0009356 | 0 | 0 | 1 | 0.99402 | -0.11337 | 0.4 | 1 | 1.1 | 0.9
132 | 1 | 0.0021355 | 0.00053521 | 0 | 0 | 1 | 0.99269 | -0.13876 | 0.4 | 1 | 1.1 | 0.9
82 | 1 | 0.0039173 | 0.00098176 | 0 | 0 | 1 | 0.98704 | -0.24833 | 0.4 | 1 | 1.1 | 0.9
83 | 1 | 0 | 0 | 0 | 0 | 1 | 0.98734 | -0.24254 | 0.4 | 1 | 1.1 | 0.9
136 | 1 | 0.0033388 | 0.00083678 | 0 | 0 | 1 | 0.98693 | -0.25053 | 0.4 | 1 | 1.1 | 0.9
85 | 1 | 0.0041119 | 0.0010305 | 0 | 0 | 1 | 0.9875 | -0.23932 | 0.4 | 1 | 1.1 | 0.9
123 | 1 | 0 | 0 | 0 | 0 | 1 | 0.98763 | -0.23685 | 0.4 | 1 | 1.1 | 0.9
127 | 1 | 0 | 0 | 0 | 0 | 1 | 0.98747 | -0.24007 | 0.4 | 1 | 1.1 | 0.9
125 | 1 | 0.0028214 | 0.00070711 | 0 | 0 | 1 | 0.98899 | -0.21056 | 0.4 | 1 | 1.1 | 0.9
121 | 1 | 0.0058903 | 0.0014762 | 0 | 0 | 1 | 0.98731 | -0.24302 | 0.4 | 1 | 1.1 | 0.9
86 | 1 | 0.0033869 | 0.00084884 | 0 | 0 | 1 | 0.99056 | -0.18123 | 0.4 | 1 | 1.1 | 0.9
87 | 1 | 0.0027451 | 0.00068798 | 0 | 0 | 1 | 0.99052 | -0.18196 | 0.4 | 1 | 1.1 | 0.9
88 | 1 | 0 | 0 | 0 | 0 | 1 | 0.99066 | -0.17918 | 0.4 | 1 | 1.1 | 0.9
90 | 1 | 0.0068954 | 0.0017281 | 0 | 0 | 1 | 0.9906 | -0.18035 | 0.4 | 1 | 1.1 | 0.9
91 | 1 | 0 | 0 | 0 | 0 | 1 | 0.991 | -0.17256 | 0.4 | 1 | 1.1 | 0.9
163 | 1 | 0.0034108 | 0.00085482 | 0 | 0 | 1 | 0.99099 | -0.17292 | 0.4 | 1 | 1.1 | 0.9
105 | 1 | 0.0038331 | 0.00096066 | 0 | 0 | 1 | 0.99136 | -0.1656 | 0.4 | 1 | 1.1 | 0.9
156 | 1 | 0.0029681 | 0.00074387 | 0 | 0 | 1 | 0.99132 | -0.16638 | 0.4 | 1 | 1.1 | 0.9
102 | 1 | 0 | 0 | 0 | 0 | 1 | 0.99214 | -0.15048 | 0.4 | 1 | 1.1 | 0.9
93 | 1 | 0.014139 | 0.0035436 | 0 | 0 | 1 | 0.99271 | -0.13945 | 0.4 | 1 | 1.1 | 0.9
94 | 1 | 0.0081908 | 0.0020528 | 0 | 0 | 1 | 0.99205 | -0.15226 | 0.4 | 1 | 1.1 | 0.9
95 | 1 | 0 | 0 | 0 | 0 | 1 | 0.99401 | -0.1144 | 0.4 | 1 | 1.1 | 0.9
96 | 1 | 0 | 0 | 0 | 0 | 1 | 0.99191 | -0.15497 | 0.4 | 1 | 1.1 | 0.9
97 | 1 | 0.0072878 | 0.0018265 | 0 | 0 | 1 | 0.99389 | -0.11679 | 0.4 | 1 | 1.1 | 0.9
98 | 1 | 0 | 0 | 0 | 0 | 1 | 0.99446 | -0.10569 | 0.4 | 1 | 1.1 | 0.9
99 | 1 | 0 | 0 | 0 | 0 | 1 | 0.99242 | -0.14508 | 0.4 | 1 | 1.1 | 0.9
138 | 1 | 0.012049 | 0.0030196 | 0 | 0 | 1 | 0.99132 | -0.16642 | 0.4 | 1 | 1.1 | 0.9
110 | 1 | 0.003521 | 0.00088245 | 0 | 0 | 1 | 0.99438 | -0.10723 | 0.4 | 1 | 1.1 | 0.9
107 | 1 | 0.0036322 | 0.00091031 | 0 | 0 | 1 | 0.99564 | -0.083027 | 0.4 | 1 | 1.1 | 0.9
155 | 1 | 0.0036131 | 0.00090552 | 0 | 0 | 1 | 0.99237 | -0.14608 | 0.4 | 1 | 1.1 | 0.9
139 | 1 | 0.0093342 | 0.0023394 | 0 | 0 | 1 | 0.99107 | -0.17122 | 0.4 | 1 | 1.1 | 0.9
108 | 1 | 0.0087753 | 0.0021993 | 0 | 0 | 1 | 0.99615 | -0.073257 | 0.4 | 1 | 1.1 | 0.9
104 | 1 | 0.0043469 | 0.0010894 | 0 | 0 | 1 | 0.99208 | -0.15178 | 0.4 | 1 | 1.1 | 0.9
100 | 1 | 0.0059006 | 0.0014788 | 0 | 0 | 1 | 0.99192 | -0.15483 | 0.4 | 1 | 1.1 | 0.9
101 | 1 | 0.0067665 | 0.0016958 | 0 | 0 | 1 | 0.99162 | -0.16064 | 0.4 | 1 | 1.1 | 0.9
103 | 1 | 0.0053033 | 0.0013291 | 0 | 0 | 1 | 0.99147 | -0.16346 | 0.4 | 1 | 1.1 | 0.9
106 | 1 | 0.0037471 | 0.00093911 | 0 | 0 | 1 | 0.9914 | -0.16492 | 0.4 | 1 | 1.1 | 0.9
109 | 1 | 0.0018374 | 0.00046049 | 0 | 0 | 1 | 0.9968 | -0.060745 | 0.4 | 1 | 1.1 | 0.9
111 | 1 | 0 | 0 | 0 | 0 | 1 | 0.99726 | -0.051942 | 0.4 | 1 | 1.1 | 0.9
112 | 3 | 0.0034852 | 0.00087348 | 0 | 0 | 1 | 1 | 0 | 0.4 | 1 | 1.1 | 0.9
113 | 1 | 0.001928 | 0.00048321 | 0 | 0 | 1 | 0.99697 | -0.057409 | 0.4 | 1 | 1.1 | 0.9
116 | 1 | 0.0043369 | 0.0010869 | 0 | 0 | 1 | 0.99688 | -0.059081 | 0.4 | 1 | 1.1 | 0.9
114 | 1 | 0.010828 | 0.0027139 | 0 | 0 | 1 | 0.99587 | -0.078306 | 0.4 | 1 | 1.1 | 0.9
115 | 1 | 0 | 0 | 0 | 0 | 1 | 0.99511 | -0.092633 | 0.4 | 1 | 1.1 | 0.9
117 | 1 | 0 | 0 | 0 | 0 | 1 | 0.99484 | -0.097826 | 0.4 | 1 | 1.1 | 0.9
118 | 1 | 0.0047639 | 0.001194 | 0 | 0 | 1 | 0.99502 | -0.094448 | 0.4 | 1 | 1.1 | 0.9
162 | 1 | 0.0028132 | 0.00070505 | 0 | 0 | 1 | 0.99479 | -0.098699 | 0.4 | 1 | 1.1 | 0.9
126 | 1 | 0 | 0 | 0 | 0 | 1 | 0.99455 | -0.10326 | 0.4 | 1 | 1.1 | 0.9
119 | 1 | 0.0024088 | 0.0006037 | 0 | 0 | 1 | 0.98728 | -0.24376 | 0.4 | 1 | 1.1 | 0.9
120 | 1 | 0.0028309 | 0.0007095 | 0 | 0 | 1 | 0.98719 | -0.24553 | 0.4 | 1 | 1.1 | 0.9
122 | 1 | 0.0058932 | 0.001477 | 0 | 0 | 1 | 0.98711 | -0.24706 | 0.4 | 1 | 1.1 | 0.9
124 | 1 | 0.0015722 | 0.00039402 | 0 | 0 | 1 | 0.9871 | -0.24726 | 0.4 | 1 | 1.1 | 0.9
144 | 1 | 0.0041531 | 0.0010409 | 0 | 0 | 1 | 0.9869 | -0.25116 | 0.4 | 1 | 1.1 | 0.9
141 | 1 | 0.0030859 | 0.00077339 | 0 | 0 | 1 | 0.98738 | -0.24175 | 0.4 | 1 | 1.1 | 0.9
147 | 1 | 0.0041807 | 0.0010478 | 0 | 0 | 1 | 0.98648 | -0.25923 | 0.4 | 1 | 1.1 | 0.9
142 | 1 | 0.0019477 | 0.00048813 | 0 | 0 | 1 | 0.98734 | -0.24259 | 0.4 | 1 | 1.1 | 0.9
133 | 1 | 0.0066102 | 0.0016567 | 0 | 0 | 1 | 0.99264 | -0.13982 | 0.4 | 1 | 1.1 | 0.9
140 | 1 | 0.0083941 | 0.0021038 | 0 | 0 | 1 | 0.99088 | -0.17506 | 0.4 | 1 | 1.1 | 0.9
143 | 1 | 0.0019762 | 0.00049528 | 0 | 0 | 1 | 0.98733 | -0.24265 | 0.4 | 1 | 1.1 | 0.9
145 | 1 | 0.0044257 | 0.0011092 | 0 | 0 | 1 | 0.98646 | -0.25955 | 0.4 | 1 | 1.1 | 0.9
146 | 1 | 0.0054185 | 0.001358 | 0 | 0 | 1 | 0.98597 | -0.26924 | 0.4 | 1 | 1.1 | 0.9
148 | 1 | 0.0129 | 0.0032329 | 0 | 0 | 1 | 0.98559 | -0.27658 | 0.4 | 1 | 1.1 | 0.9
149 | 1 | 0.0019932 | 0.00049955 | 0 | 0 | 1 | 0.98535 | -0.28123 | 0.4 | 1 | 1.1 | 0.9
150 | 1 | 0.0039301 | 0.00098498 | 0 | 0 | 1 | 0.98517 | -0.28468 | 0.4 | 1 | 1.1 | 0.9
151 | 1 | 0.0074655 | 0.001871 | 0 | 0 | 1 | 0.98491 | -0.28978 | 0.4 | 1 | 1.1 | 0.9
153 | 1 | 0.0050028 | 0.0012538 | 0 | 0 | 1 | 0.98483 | -0.29143 | 0.4 | 1 | 1.1 | 0.9
152 | 1 | 0.0056387 | 0.0014132 | 0 | 0 | 1 | 0.98479 | -0.2921 | 0.4 | 1 | 1.1 | 0.9

## generator_data
GEN_BUS | PG | QG | QMAX | QMIN | VG | MBASE | GEN_STATUS | PMAX | PMIN
112 | 0.55274 | 0.14166 | 10 | -10 | 1 | 100 | 1 | 10 | 0

## branch_data
F_BUS | T_BUS | BR_R | BR_X | BR_B | RATE_A | RATE_B | RATE_C | TAP | SHIFT | BR_STATUS | ANGMIN | ANGMAX | P_in | Q_in | P_out | Q_out
1 | 2 | 0.68809 | 0.44038 | 1.1555e-09 | 0 | 0 | 0 | 0 | 0 | 1 | -90 | 90 | -0.0020802 | -0.00052139 | 0.0020802 | 0.00052131
2 | 4 | 2.7901 | 1.7856 | 4.6853e-09 | 0 | 0 | 0 | 0 | 0 | 1 | -90 | 90 | -0.0020802 | -0.00052131 | 0.0020804 | 0.00052095
4 | 59 | 2.5533 | 1.6341 | 4.2877e-09 | 0 | 0 | 0 | 0 | 0 | 1 | -90 | 90 | -0.0020804 | -0.00052095 | 0.0020805 | 0.00052063
59 | 26 | 0.65412 | 0.41864 | 1.0984e-09 | 0 | 0 | 0 | 0 | 0 | 1 | -90 | 90 | -0.0040411 | -0.0010121 | 0.0040413 | 0.001012
5 | 19 | 4.0351 | 2.5824 | 6.7759e-09 | 0 | 0 | 0 | 0 | 0 | 1 | -90 | 90 | 0.0035008 | 0.00087701 | -0.0035002 | -0.0008773
5 | 17 | 2.4474 | 1.5663 | 4.1099e-09 | 0 | 0 | 0 | 0 | 0 | 1 | -90 | 90 | -0.0035008 | -0.00087701 | 0.0035011 | 0.00087684
17 | 18 | 0.045207 | 0.028932 | 7.5914e-11 | 0 | 0 | 0 | 0 | 0 | 1 | -90 | 90 | -0.0056172 | -0.0014072 | 0.0056172 | 0.0014072
26 | 56 | 0.51888 | 0.33208 | 8.7134e-10 | 0 | 0 | 0 | 0 | 0 | 1 | -90 | 90 | 0.0057963 | 0.0014527 | -0.0057961 | -0.0014527
26 | 25 | 0.29172 | 0.1867 | 4.8987e-10 | 0 | 0 | 0 | 0 | 0 | 1 | -90 | 90 | -0.0098375 | -0.0024647 | 0.0098379 | 0.0024649
18 | 15 | 1.728 | 1.106 | 2.9019e-09 | 0 | 0 | 0 | 0 | 0 | 1 | -90 | 90 | -0.0075287 | -0.0018863 | 0.0075298 | 0.0018867
6 | 7 | 1.6395 | 1.0492 | 2.7531e-09 | 0 | 0 | 0 | 0 | 0 | 1 | -90 | 90 | 0.045486 | 0.011445 | -0.045448 | -0.011421
6 | 8 | 0.75552 | 0.48353 | 2.5374e-09 | 0 | 0 | 0 | 0 | 0 | 1 | -90 | 90 | -0.051775 | -0.013021 | 0.051797 | 0.013035
7 | 10 | 0.88196 | 0.56446 | 1.4811e-09 | 0 | 0 | 0 | 0 | 0 | 1 | -90 | 90 | 0.045448 | 0.011421 | -0.045427 | -0.011408
8 | 9 | 0.54298 | 0.34751 | 4.5591e-09 | 0 | 0 | 0 | 0 | 0 | 1 | -90 | 90 | -0.064633 | -0.016256 | 0.064658 | 0.016271
8 | 11 | 5.9962 | 3.8376 | 1.0069e-08 | 0 | 0 | 0 | 0 | 0 | 1 | -90 | 90 | 0.012835 | 0.0032204 | -0.012824 | -0.0032142
10 | 40 | 1.3073 | 0.83668 | 2.1953e-09 | 0 | 0 | 0 | 0 | 0 | 1 | -90 | 90 | 0.041556 | 0.010438 | -0.04153 | -0.010421
9 | 34 | 0.32852 | 0.21025 | 2.7583e-09 | 0 | 0 | 0 | 0 | 0 | 1 | -90 | 90 | -0.064658 | -0.016271 | 0.064673 | 0.016281
11 | 157 | 3.0232 | 1.9348 | 5.0768e-09 | 0 | 0 | 0 | 0 | 0 | 1 | -90 | 90 | 0.008906 | 0.0022328 | -0.0089034 | -0.0022315
11 | 158 | 6.0944 | 3.9004 | 1.0234e-08 | 0 | 0 | 0 | 0 | 0 | 1 | -90 | 90 | 0.0039181 | 0.00098146 | -0.003917 | -0.00098176
34 | 23 | 0.11721 | 0.075016 | 9.8415e-10 | 0 | 0 | 0 | 0 | 0 | 1 | -90 | 90 | -0.067533 | -0.016998 | 0.067539 | 0.017001
40 | 32 | 0.78954 | 0.50531 | 1.3259e-09 | 0 | 0 | 0 | 0 | 0 | 1 | -90 | 90 | 0.037411 | 0.009389 | -0.037399 | -0.0093812
23 | 21 | 0.13995 | 0.089566 | 1.175e-09 | 0 | 0 | 0 | 0 | 0 | 1 | -90 | 90 | -0.075231 | -0.018929 | 0.07524 | 0.018935
32 | 30 | 0.98791 | 0.63226 | 1.659e-09 | 0 | 0 | 0 | 0 | 0 | 1 | -90 | 90 | 0.028181 | 0.0070709 | -0.028172 | -0.0070654
12 | 13 | 1.05 | 0.67198 | 1.7632e-09 | 0 | 0 | 0 | 0 | 0 | 1 | -90 | 90 | -0.039546 | -0.0099336 | 0.039564 | 0.0099452
12 | 14 | 0.7816 | 0.50022 | 1.3125e-09 | 0 | 0 | 0 | 0 | 0 | 1 | -90 | 90 | 0.036483 | 0.009166 | -0.036471 | -0.0091586
13 | 15 | 1.9274 | 1.2336 | 3.2367e-09 | 0 | 0 | 0 | 0 | 0 | 1 | -90 | 90 | -0.042071 | -0.010574 | 0.04211 | 0.010598
14 | 16 | 2.0364 | 1.3033 | 3.4197e-09 | 0 | 0 | 0 | 0 | 0 | 1 | -90 | 90 | 0.032502 | 0.0081637 | -0.032478 | -0.0081486
15 | 39 | 1.6104 | 1.0307 | 2.7043e-09 | 0 | 0 | 0 | 0 | 0 | 1 | -90 | 90 | 0.0016023 | 0.00040136 | -0.0016023 | -0.00040159
15 | 37 | 1.1368 | 0.72753 | 1.9089e-09 | 0 | 0 | 0 | 0 | 0 | 1 | -90 | 90 | -0.051242 | -0.012886 | 0.051275 | 0.012907
16 | 28 | 2.3351 | 1.4945 | 3.9213e-09 | 0 | 0 | 0 | 0 | 0 | 1 | -90 | 90 | 0.025667 | 0.0064415 | -0.025649 | -0.0064308
37 | 36 | 1.089 | 0.69695 | 3.6574e-09 | 0 | 0 | 0 | 0 | 0 | 1 | -90 | 90 | -0.05537 | -0.013933 | 0.055408 | 0.013957
28 | 27 | 1.676 | 1.0727 | 2.8145e-09 | 0 | 0 | 0 | 0 | 0 | 1 | -90 | 90 | 0.020119 | 0.0050447 | -0.020112 | -0.0050401
36 | 35 | 0.012708 | 0.0081331 | 1.067e-10 | 0 | 0 | 0 | 0 | 0 | 1 | -90 | 90 | -0.059406 | -0.014959 | 0.059406 | 0.014959
27 | 71 | 1.8533 | 1.1861 | 3.1122e-09 | 0 | 0 | 0 | 0 | 0 | 1 | -90 | 90 | 0.0048164 | 0.0012071 | -0.0048159 | -0.0012071
27 | 72 | 2.3591 | 1.5098 | 3.9615e-09 | 0 | 0 | 0 | 0 | 0 | 1 | -90 | 90 | 0.005456 | 0.0013675 | -0.0054552 | -0.0013673
27 | 25 | 1.2505 | 0.80035 | 2.1e-09 | 0 | 0 | 0 | 0 | 0 | 1 | -90 | 90 | 0.0098392 | 0.0024656 | -0.0098379 | -0.0024649
20 | 21 | 0.31698 | 0.20287 | 2.6615e-09 | 0 | 0 | 0 | 0 | 0 | 1 | -90 | 90 | 0.078747 | 0.019822 | -0.078725 | -0.019808
20 | 22 | 0.41702 | 0.26689 | 3.5014e-09 | 0 | 0 | 0 | 0 | 0 | 1 | -90 | 90 | -0.086533 | -0.021774 | 0.086568 | 0.021796
22 | 24 | 0.024783 | 0.015861 | 2.0809e-10 | 0 | 0 | 0 | 0 | 0 | 1 | -90 | 90 | -0.093087 | -0.023429 | 0.093089 | 0.023431
24 | 38 | 0.18623 | 0.11918 | 1.5636e-09 | 0 | 0 | 0 | 0 | 0 | 1 | -90 | 90 | -0.15981 | -0.040228 | 0.15986 | 0.040261
24 | 35 | 0.27809 | 0.17798 | 2.335e-09 | 0 | 0 | 0 | 0 | 0 | 1 | -90 | 90 | 0.066717 | 0.016797 | -0.066704 | -0.016788
38 | 63 | 0.2105 | 0.13472 | 1.7675e-09 | 0 | 0 | 0 | 0 | 0 | 1 | -90 | 90 | -0.16202 | -0.040803 | 0.16208 | 0.040843
63 | 62 | 0.12719 | 0.081405 | 1.068e-09 | 0 | 0 | 0 | 0 | 0 | 1 | -90 | 90 | -0.16867 | -0.042493 | 0.16871 | 0.042519
56 | 57 | 0.47295 | 0.30269 | 7.9422e-10 | 0 | 0 | 0 | 0 | 0 | 1 | -90 | 90 | 0.0037889 | 0.00094957 | -0.0037888 | -0.0009496
57 | 58 | 0.39505 | 0.25283 | 6.634e-10 | 0 | 0 | 0 | 0 | 0 | 1 | -90 | 90 | 0.0017949 | 0.00044983 | -0.0017949 | -0.00044988
29 | 30 | 1.0287 | 0.65835 | 1.7274e-09 | 0 | 0 | 0 | 0 | 0 | 1 | -90 | 90 | -0.024831 | -0.0062254 | 0.024838 | 0.0062298
29 | 31 | 0.52337 | 0.33496 | 8.7888e-10 | 0 | 0 | 0 | 0 | 0 | 1 | -90 | 90 | 0.015639 | 0.0039214 | -0.015637 | -0.0039205
31 | 33 | 2.7394 | 1.7532 | 4.6001e-09 | 0 | 0 | 0 | 0 | 0 | 1 | -90 | 90 | 0.011521 | 0.0028888 | -0.011517 | -0.0028866
62 | 55 | 0.2737 | 0.17517 | 2.2981e-09 | 0 | 0 | 0 | 0 | 0 | 1 | -90 | 90 | -0.17248 | -0.043465 | 0.17257 | 0.043522
42 | 49 | 0.28549 | 0.18271 | 4.7941e-10 | 0 | 0 | 0 | 0 | 0 | 1 | -90 | 90 | -0.0044125 | -0.0011059 | 0.0044126 | 0.0011059
49 | 50 | 1.6745 | 1.0716 | 2.8119e-09 | 0 | 0 | 0 | 0 | 0 | 1 | -90 | 90 | -0.011538 | -0.0028919 | 0.011541 | 0.0028932
43 | 70 | 1.1263 | 0.72082 | 1.8913e-09 | 0 | 0 | 0 | 0 | 0 | 1 | -90 | 90 | 0.0020128 | 0.00050428 | -0.0020127 | -0.00050443
43 | 77 | 0.4289 | 0.2745 | 7.2024e-10 | 0 | 0 | 0 | 0 | 0 | 1 | -90 | 90 | -0.0020128 | -0.00050428 | 0.0020128 | 0.00050422
77 | 74 | 0.27897 | 0.17854 | 4.6847e-10 | 0 | 0 | 0 | 0 | 0 | 1 | -90 | 90 | -0.005486 | -0.0013747 | 0.0054861 | 0.0013747
50 | 51 | 0.66526 | 0.42577 | 1.1172e-09 | 0 | 0 | 0 | 0 | 0 | 1 | -90 | 90 | -0.019718 | -0.0049428 | 0.019721 | 0.0049445
61 | 48 | 0.1456 | 0.093185 | 1.2225e-09 | 0 | 0 | 0 | 0 | 0 | 1 | -90 | 90 | -0.20639 | -0.052199 | 0.20646 | 0.052242
61 | 60 | 0.14744 | 0.094364 | 1.238e-09 | 0 | 0 | 0 | 0 | 0 | 1 | -90 | 90 | 0.20639 | 0.052199 | -0.20632 | -0.052154
48 | 46 | 0.17346 | 0.11101 | 1.4564e-09 | 0 | 0 | 0 | 0 | 0 | 1 | -90 | 90 | -0.20912 | -0.05291 | 0.20921 | 0.052964
60 | 54 | 0.1732 | 0.11085 | 1.4542e-09 | 0 | 0 | 0 | 0 | 0 | 1 | -90 | 90 | 0.20359 | 0.05147 | -0.20351 | -0.05142
74 | 78 | 1.5621 | 0.99975 | 2.6232e-09 | 0 | 0 | 0 | 0 | 0 | 1 | -90 | 90 | -0.0054861 | -0.0013747 | 0.0054866 | 0.0013748
44 | 45 | 0.33606 | 0.21508 | 2.8217e-09 | 0 | 0 | 0 | 0 | 0 | 1 | -90 | 90 | -0.21464 | -0.054358 | 0.21481 | 0.054467
44 | 46 | 0.17243 | 0.11035 | 1.4477e-09 | 0 | 0 | 0 | 0 | 0 | 1 | -90 | 90 | 0.21197 | 0.053689 | -0.21189 | -0.053635
45 | 47 | 0.13851 | 0.088647 | 1.163e-09 | 0 | 0 | 0 | 0 | 0 | 1 | -90 | 90 | -0.21686 | -0.05498 | 0.21693 | 0.055026
47 | 64 | 0.41012 | 0.26248 | 3.4436e-09 | 0 | 0 | 0 | 0 | 0 | 1 | -90 | 90 | -0.21693 | -0.055026 | 0.21714 | 0.055161
64 | 68 | 0.65214 | 0.41737 | 5.4756e-09 | 0 | 0 | 0 | 0 | 0 | 1 | -90 | 90 | -0.22722 | -0.057687 | 0.22759 | 0.057923
64 | 73 | 1.5927 | 1.0193 | 2.6746e-09 | 0 | 0 | 0 | 0 | 0 | 1 | -90 | 90 | 0.0056692 | 0.0014208 | -0.0056686 | -0.0014207
68 | 66 | 0.12806 | 0.081958 | 1.0752e-09 | 0 | 0 | 0 | 0 | 0 | 1 | -90 | 90 | -0.22759 | -0.057923 | 0.22766 | 0.05797
51 | 55 | 0.19356 | 0.12388 | 1.6252e-09 | 0 | 0 | 0 | 0 | 0 | 1 | -90 | 90 | 0.17502 | 0.044161 | -0.17496 | -0.044119
51 | 52 | 0.24782 | 0.1586 | 2.0808e-09 | 0 | 0 | 0 | 0 | 0 | 1 | -90 | 90 | -0.19474 | -0.049106 | 0.19485 | 0.049173
52 | 53 | 0.27314 | 0.17481 | 2.2934e-09 | 0 | 0 | 0 | 0 | 0 | 1 | -90 | 90 | -0.19789 | -0.049935 | 0.19801 | 0.050011
53 | 54 | 0.17255 | 0.11043 | 1.4488e-09 | 0 | 0 | 0 | 0 | 0 | 1 | -90 | 90 | -0.20072 | -0.050689 | 0.2008 | 0.050739
66 | 67 | 0.5797 | 0.37101 | 4.8673e-09 | 0 | 0 | 0 | 0 | 0 | 1 | -90 | 90 | -0.2307 | -0.058729 | 0.23103 | 0.058945
67 | 69 | 0.20054 | 0.12835 | 1.6838e-09 | 0 | 0 | 0 | 0 | 0 | 1 | -90 | 90 | -0.23758 | -0.060584 | 0.2377 | 0.060663
69 | 75 | 2.1871 | 1.3997 | 3.6727e-09 | 0 | 0 | 0 | 0 | 0 | 1 | -90 | 90 | 0.011338 | 0.0028422 | -0.011335 | -0.0028406
69 | 76 | 0.32004 | 0.20482 | 2.6871e-09 | 0 | 0 | 0 | 0 | 0 | 1 | -90 | 90 | -0.24904 | -0.063506 | 0.24925 | 0.063644
75 | 159 | 1.9719 | 1.262 | 3.3113e-09 | 0 | 0 | 0 | 0 | 0 | 1 | -90 | 90 | 0.0062282 | 0.0015609 | -0.0062273 | -0.0015607
75 | 160 | 1.2151 | 0.77765 | 2.0404e-09 | 0 | 0 | 0 | 0 | 0 | 1 | -90 | 90 | 0.0051065 | 0.0012797 | -0.0051061 | -0.0012797
76 | 79 | 0.6928 | 0.44339 | 5.817e-09 | 0 | 0 | 0 | 0 | 0 | 1 | -90 | 90 | -0.25469 | -0.065005 | 0.25518 | 0.065317
76 | 135 | 0.95624 | 0.61199 | 1.6058e-09 | 0 | 0 | 0 | 0 | 0 | 1 | -90 | 90 | 0.0054317 | 0.0013613 | -0.0054314 | -0.0013612
78 | 79 | 2.0763 | 1.3288 | 3.4867e-09 | 0 | 0 | 0 | 0 | 0 | 1 | -90 | 90 | -0.0095281 | -0.0023877 | 0.0095301 | 0.0023886
160 | 161 | 1.5237 | 0.97515 | 2.5587e-09 | 0 | 0 | 0 | 0 | 0 | 1 | -90 | 90 | 0.0051061 | 0.0012797 | -0.0051057 | -0.0012796
79 | 80 | 0.536 | 0.34304 | 4.5004e-09 | 0 | 0 | 0 | 0 | 0 | 1 | -90 | 90 | -0.27153 | -0.069415 | 0.27195 | 0.069689
79 | 81 | 1.5909 | 1.0182 | 2.6715e-09 | 0 | 0 | 0 | 0 | 0 | 1 | -90 | 90 | 0.0068204 | 0.0017093 | -0.0068196 | -0.001709
80 | 129 | 0.25789 | 0.16505 | 2.1653e-09 | 0 | 0 | 0 | 0 | 0 | 1 | -90 | 90 | -0.28257 | -0.072349 | 0.28279 | 0.072491
80 | 131 | 0.65668 | 0.42027 | 1.1027e-09 | 0 | 0 | 0 | 0 | 0 | 1 | -90 | 90 | 0.010614 | 0.0026604 | -0.010613 | -0.00266
81 | 134 | 1.7267 | 1.1051 | 2.8996e-09 | 0 | 0 | 0 | 0 | 0 | 1 | -90 | 90 | 0.0040876 | 0.0010243 | -0.0040873 | -0.0010244
129 | 130 | 1.6721 | 1.0701 | 2.8079e-09 | 0 | 0 | 0 | 0 | 0 | 1 | -90 | 90 | 0.0091486 | 0.0022932 | -0.009147 | -0.0022925
129 | 128 | 0.077765 | 0.04977 | 6.5294e-10 | 0 | 0 | 0 | 0 | 0 | 1 | -90 | 90 | -0.29194 | -0.074785 | 0.29201 | 0.07483
131 | 132 | 1.2677 | 0.8113 | 2.1287e-09 | 0 | 0 | 0 | 0 | 0 | 1 | -90 | 90 | 0.0087471 | 0.0021924 | -0.008746 | -0.002192
128 | 126 | 0.15371 | 0.098376 | 1.2906e-09 | 0 | 0 | 0 | 0 | 0 | 1 | -90 | 90 | -0.29574 | -0.075766 | 0.29589 | 0.075858
132 | 133 | 0.70922 | 0.4539 | 1.191e-09 | 0 | 0 | 0 | 0 | 0 | 1 | -90 | 90 | 0.0066105 | 0.0016568 | -0.0066102 | -0.0016567
82 | 83 | 3.486 | 2.231 | 5.8539e-09 | 0 | 0 | 0 | 0 | 0 | 1 | -90 | 90 | -0.0072564 | -0.0018183 | 0.0072584 | 0.001819
82 | 136 | 2.881 | 1.8438 | 4.8379e-09 | 0 | 0 | 0 | 0 | 0 | 1 | -90 | 90 | 0.0033391 | 0.00083654 | -0.0033388 | -0.00083679
83 | 85 | 1.9345 | 1.2381 | 3.2486e-09 | 0 | 0 | 0 | 0 | 0 | 1 | -90 | 90 | -0.0072584 | -0.001819 | 0.0072595 | 0.0018194
85 | 123 | 0.9491 | 0.60742 | 1.5938e-09 | 0 | 0 | 0 | 0 | 0 | 1 | -90 | 90 | -0.011371 | -0.0028499 | 0.011373 | 0.0028506
123 | 127 | 0.22656 | 0.145 | 3.8046e-10 | 0 | 0 | 0 | 0 | 0 | 1 | -90 | 90 | 0.062224 | 0.015635 | -0.062214 | -0.015629
123 | 125 | 1.2499 | 0.79994 | 2.0989e-09 | 0 | 0 | 0 | 0 | 0 | 1 | -90 | 90 | -0.092199 | -0.02315 | 0.092315 | 0.023224
123 | 121 | 1.4485 | 0.92702 | 2.4324e-09 | 0 | 0 | 0 | 0 | 0 | 1 | -90 | 90 | 0.018603 | 0.0046645 | -0.018597 | -0.0046613
127 | 144 | 0.87873 | 0.56238 | 1.4756e-09 | 0 | 0 | 0 | 0 | 0 | 1 | -90 | 90 | 0.055204 | 0.013872 | -0.055175 | -0.013853
127 | 141 | 1.0453 | 0.66897 | 1.7553e-09 | 0 | 0 | 0 | 0 | 0 | 1 | -90 | 90 | 0.0070104 | 0.0017569 | -0.0070099 | -0.0017567
125 | 126 | 4.9844 | 3.19 | 8.3702e-09 | 0 | 0 | 0 | 0 | 0 | 1 | -90 | 90 | -0.095137 | -0.023931 | 0.095627 | 0.024244
121 | 119 | 0.25536 | 0.16343 | 4.2883e-10 | 0 | 0 | 0 | 0 | 0 | 1 | -90 | 90 | 0.012707 | 0.003185 | -0.012706 | -0.0031848
86 | 87 | 1.1656 | 0.74596 | 1.9573e-09 | 0 | 0 | 0 | 0 | 0 | 1 | -90 | 90 | 0.0027452 | 0.00068785 | -0.0027451 | -0.00068798
86 | 88 | 1.4671 | 0.93895 | 2.4637e-09 | 0 | 0 | 0 | 0 | 0 | 1 | -90 | 90 | -0.006132 | -0.0015367 | 0.0061326 | 0.0015368
88 | 90 | 0.74445 | 0.47645 | 1.2501e-09 | 0 | 0 | 0 | 0 | 0 | 1 | -90 | 90 | 0.0068958 | 0.0017283 | -0.0068954 | -0.0017282
88 | 91 | 2.2365 | 1.4313 | 3.7557e-09 | 0 | 0 | 0 | 0 | 0 | 1 | -90 | 90 | -0.013028 | -0.0032651 | 0.013033 | 0.0032674
91 | 163 | 0.46203 | 0.2957 | 7.7587e-10 | 0 | 0 | 0 | 0 | 0 | 1 | -90 | 90 | 0.0034108 | 0.00085478 | -0.0034108 | -0.00085482
91 | 105 | 1.8655 | 1.1939 | 3.1326e-09 | 0 | 0 | 0 | 0 | 0 | 1 | -90 | 90 | -0.016443 | -0.0041221 | 0.016449 | 0.0041253
105 | 156 | 1.1684 | 0.7478 | 1.9621e-09 | 0 | 0 | 0 | 0 | 0 | 1 | -90 | 90 | 0.0029682 | 0.00074375 | -0.0029681 | -0.00074387
105 | 102 | 2.8679 | 1.8355 | 4.816e-09 | 0 | 0 | 0 | 0 | 0 | 1 | -90 | 90 | -0.02325 | -0.0058297 | 0.023267 | 0.00584
102 | 104 | 1.3286 | 0.8503 | 2.2311e-09 | 0 | 0 | 0 | 0 | 0 | 1 | -90 | 90 | 0.0043471 | 0.0010894 | -0.0043469 | -0.0010894
102 | 100 | 0.88519 | 0.56652 | 1.4865e-09 | 0 | 0 | 0 | 0 | 0 | 1 | -90 | 90 | 0.021728 | 0.0054486 | -0.021723 | -0.0054459
102 | 99 | 0.4832 | 0.30925 | 8.1143e-10 | 0 | 0 | 0 | 0 | 0 | 1 | -90 | 90 | -0.049342 | -0.012378 | 0.049355 | 0.012386
93 | 94 | 1.4902 | 0.95371 | 2.5024e-09 | 0 | 0 | 0 | 0 | 0 | 1 | -90 | 90 | 0.038017 | 0.0095458 | -0.037993 | -0.0095312
93 | 95 | 2.1261 | 1.3607 | 3.5704e-09 | 0 | 0 | 0 | 0 | 0 | 1 | -90 | 90 | -0.052156 | -0.013089 | 0.052218 | 0.013129
94 | 96 | 0.4002 | 0.25613 | 6.7204e-10 | 0 | 0 | 0 | 0 | 0 | 1 | -90 | 90 | 0.029802 | 0.0074784 | -0.029799 | -0.007476
95 | 97 | 1.4512 | 0.9288 | 2.437e-09 | 0 | 0 | 0 | 0 | 0 | 1 | -90 | 90 | 0.0072886 | 0.0018268 | -0.0072878 | -0.0018265
95 | 98 | 0.34352 | 0.21985 | 5.7686e-10 | 0 | 0 | 0 | 0 | 0 | 1 | -90 | 90 | -0.11255 | -0.028297 | 0.1126 | 0.028326
95 | 99 | 2.5631 | 1.6404 | 4.3042e-09 | 0 | 0 | 0 | 0 | 0 | 1 | -90 | 90 | 0.053045 | 0.013341 | -0.052968 | -0.013291
96 | 138 | 1.6954 | 1.0851 | 2.8471e-09 | 0 | 0 | 0 | 0 | 0 | 1 | -90 | 90 | 0.029799 | 0.007476 | -0.029782 | -0.0074658
98 | 110 | 1.9441 | 1.2442 | 3.2646e-09 | 0 | 0 | 0 | 0 | 0 | 1 | -90 | 90 | 0.0035213 | 0.00088229 | -0.003521 | -0.00088245
98 | 107 | 0.86816 | 0.55562 | 1.4579e-09 | 0 | 0 | 0 | 0 | 0 | 1 | -90 | 90 | -0.11612 | -0.029209 | 0.11625 | 0.029289
99 | 155 | 1.2267 | 0.7851 | 2.06e-09 | 0 | 0 | 0 | 0 | 0 | 1 | -90 | 90 | 0.0036132 | 0.00090543 | -0.0036131 | -0.00090552
138 | 139 | 1.1916 | 0.76264 | 2.0011e-09 | 0 | 0 | 0 | 0 | 0 | 1 | -90 | 90 | 0.017734 | 0.0044462 | -0.01773 | -0.0044438
107 | 108 | 0.36353 | 0.23266 | 6.1046e-10 | 0 | 0 | 0 | 0 | 0 | 1 | -90 | 90 | -0.11988 | -0.030199 | 0.11993 | 0.030235
139 | 140 | 2.0147 | 1.2894 | 3.3833e-09 | 0 | 0 | 0 | 0 | 0 | 1 | -90 | 90 | 0.0083956 | 0.0021044 | -0.0083941 | -0.0021038
108 | 109 | 0.4342 | 0.27789 | 7.2914e-10 | 0 | 0 | 0 | 0 | 0 | 1 | -90 | 90 | -0.12871 | -0.032434 | 0.12879 | 0.032484
100 | 101 | 1.6183 | 1.0357 | 2.7176e-09 | 0 | 0 | 0 | 0 | 0 | 1 | -90 | 90 | 0.015823 | 0.0039671 | -0.015818 | -0.0039645
101 | 103 | 1.3727 | 0.87852 | 2.3051e-09 | 0 | 0 | 0 | 0 | 0 | 1 | -90 | 90 | 0.0090519 | 0.0022687 | -0.0090507 | -0.0022681
103 | 106 | 1.718 | 1.0996 | 2.8851e-09 | 0 | 0 | 0 | 0 | 0 | 1 | -90 | 90 | 0.0037473 | 0.00093899 | -0.0037471 | -0.00093911
109 | 111 | 0.30152 | 0.19297 | 5.0633e-10 | 0 | 0 | 0 | 0 | 0 | 1 | -90 | 90 | -0.13062 | -0.032944 | 0.13068 | 0.032979
111 | 112 | 0.42902 | 0.27457 | 3.6022e-09 | 0 | 0 | 0 | 0 | 0 | 1 | -90 | 90 | -0.54787 | -0.13991 | 0.54925 | 0.14079
111 | 113 | 0.059266 | 0.03793 | 4.9761e-10 | 0 | 0 | 0 | 0 | 0 | 1 | -90 | 90 | 0.41719 | 0.10693 | -0.41708 | -0.10686
113 | 116 | 1.7176 | 1.0993 | 2.8843e-09 | 0 | 0 | 0 | 0 | 0 | 1 | -90 | 90 | 0.0043372 | 0.0010869 | -0.0043369 | -0.0010869
113 | 114 | 0.22972 | 0.14702 | 1.9288e-09 | 0 | 0 | 0 | 0 | 0 | 1 | -90 | 90 | 0.41082 | 0.10529 | -0.4104 | -0.10502
114 | 115 | 0.16152 | 0.10337 | 1.3562e-09 | 0 | 0 | 0 | 0 | 0 | 1 | -90 | 90 | 0.39957 | 0.10231 | -0.3993 | -0.10213
115 | 117 | 0.059203 | 0.03789 | 4.9709e-10 | 0 | 0 | 0 | 0 | 0 | 1 | -90 | 90 | 0.39453 | 0.10094 | -0.39443 | -0.10087
115 | 118 | 1.6903 | 1.0818 | 2.8385e-09 | 0 | 0 | 0 | 0 | 0 | 1 | -90 | 90 | 0.0047643 | 0.0011939 | -0.0047639 | -0.001194
117 | 162 | 1.3765 | 0.88095 | 2.3115e-09 | 0 | 0 | 0 | 0 | 0 | 1 | -90 | 90 | 0.0028133 | 0.00070489 | -0.0028132 | -0.00070505
117 | 126 | 0.062344 | 0.0399 | 5.2346e-10 | 0 | 0 | 0 | 0 | 0 | 1 | -90 | 90 | 0.39162 | 0.10017 | -0.39152 | -0.1001
119 | 120 | 0.74974 | 0.47983 | 1.259e-09 | 0 | 0 | 0 | 0 | 0 | 1 | -90 | 90 | 0.010298 | 0.0025811 | -0.010297 | -0.0025806
120 | 122 | 0.90024 | 0.57615 | 1.5117e-09 | 0 | 0 | 0 | 0 | 0 | 1 | -90 | 90 | 0.0074659 | 0.0018711 | -0.0074653 | -0.0018709
122 | 124 | 0.55193 | 0.35324 | 9.2684e-10 | 0 | 0 | 0 | 0 | 0 | 1 | -90 | 90 | 0.0015722 | 0.00039394 | -0.0015722 | -0.00039403
144 | 147 | 0.69093 | 0.4422 | 1.1603e-09 | 0 | 0 | 0 | 0 | 0 | 1 | -90 | 90 | 0.051022 | 0.012812 | -0.051002 | -0.0128
141 | 142 | 0.94061 | 0.60199 | 1.5795e-09 | 0 | 0 | 0 | 0 | 0 | 1 | -90 | 90 | 0.003924 | 0.00098335 | -0.0039239 | -0.00098341
147 | 145 | 0.030201 | 0.019329 | 5.0716e-11 | 0 | 0 | 0 | 0 | 0 | 1 | -90 | 90 | 0.046821 | 0.011752 | -0.046821 | -0.011752
142 | 143 | 0.12404 | 0.079388 | 2.083e-10 | 0 | 0 | 0 | 0 | 0 | 1 | -90 | 90 | 0.0019762 | 0.00049527 | -0.0019762 | -0.00049529
145 | 146 | 0.9973 | 0.63827 | 1.6747e-09 | 0 | 0 | 0 | 0 | 0 | 1 | -90 | 90 | 0.042395 | 0.010643 | -0.042375 | -0.01063
146 | 148 | 0.86573 | 0.55407 | 1.4538e-09 | 0 | 0 | 0 | 0 | 0 | 1 | -90 | 90 | 0.036957 | 0.0092722 | -0.036944 | -0.0092641
148 | 149 | 0.84294 | 0.53948 | 1.4155e-09 | 0 | 0 | 0 | 0 | 0 | 1 | -90 | 90 | 0.024045 | 0.0060312 | -0.024039 | -0.0060279
149 | 150 | 0.68135 | 0.43606 | 1.1442e-09 | 0 | 0 | 0 | 0 | 0 | 1 | -90 | 90 | 0.022046 | 0.0055283 | -0.022042 | -0.0055261
150 | 151 | 1.2246 | 0.78375 | 2.0564e-09 | 0 | 0 | 0 | 0 | 0 | 1 | -90 | 90 | 0.018112 | 0.0045411 | -0.018108 | -0.0045385
151 | 153 | 0.67276 | 0.43056 | 1.1297e-09 | 0 | 0 | 0 | 0 | 0 | 1 | -90 | 90 | 0.010642 | 0.0026675 | -0.010642 | -0.0026671
153 | 152 | 0.51635 | 0.33046 | 8.6709e-10 | 0 | 0 | 0 | 0 | 0 | 1 | -90 | 90 | 0.0056388 | 0.0014132 | -0.0056387 | -0.0014132