## bus_data
BUS_I | BUS_TYPE | Pd | Qd | Gs | Bs | area | Vm | Va | baseKV | zone | Vmax | Vmin
1 | 1 | 0.026413 | 0.0066198 | 0 | 0 | 1 | 0.99252 | -0.1435 | 0.4 | 1 | 1.1 | 0.9
3 | 1 | 0 | 0 | 0 | 0 | 1 | 0.993 | -0.13424 | 0.4 | 1 | 1.1 | 0.9
2 | 1 | 0.0059175 | 0.0014831 | 0 | 0 | 1 | 0.99081 | -0.17681 | 0.4 | 1 | 1.1 | 0.9
4 | 1 | 0 | 0 | 0 | 0 | 1 | 0.99084 | -0.17616 | 0.4 | 1 | 1.1 | 0.9
5 | 1 | 0 | 0 | 0 | 0 | 1 | 0.99316 | -0.13127 | 0.4 | 1 | 1.1 | 0.9
6 | 1 | 0.0033139 | 0.00083054 | 0 | 0 | 1 | 0.99263 | -0.14141 | 0.4 | 1 | 1.1 | 0.9
32 | 1 | 0.009249 | 0.002318 | 0 | 0 | 1 | 0.99085 | -0.17609 | 0.4 | 1 | 1.1 | 0.9
25 | 1 | 0.0056502 | 0.0014161 | 0 | 0 | 1 | 0.99442 | -0.10697 | 0.4 | 1 | 1.1 | 0.9
8 | 1 | 0.017752 | 0.004449 | 0 | 0 | 1 | 0.99065 | -0.17959 | 0.4 | 1 | 1.1 | 0.9
22 | 1 | 0.020448 | 0.0051247 | 0 | 0 | 1 | 0.9924 | -0.14591 | 0.4 | 1 | 1.1 | 0.9
33 | 1 | 0 | 0 | 0 | 0 | 1 | 0.99138 | -0.16571 | 0.4 | 1 | 1.1 | 0.9
34 | 1 | 0 | 0 | 0 | 0 | 1 | 0.99188 | -0.15598 | 0.4 | 1 | 1.1 | 0.9
14 | 1 | 0.033698 | 0.0084455 | 0 | 0 | 1 | 0.99508 | -0.094268 | 0.4 | 1 | 1.1 | 0.9
7 | 1 | 0.062641 | 0.015699 | 0 | 0 | 1 | 0.9892 | -0.20774 | 0.4 | 1 | 1.1 | 0.9
9 | 1 | 0.010423 | 0.0026121 | 0 | 0 | 1 | 0.98917 | -0.20834 | 0.4 | 1 | 1.1 | 0.9
10 | 1 | 0 | 0 | 0 | 0 | 1 | 0.98851 | -0.2212 | 0.4 | 1 | 1.1 | 0.9
26 | 1 | 0.0049397 | 0.001238 | 0 | 0 | 1 | 0.98803 | -0.23044 | 0.4 | 1 | 1.1 | 0.9
45 | 1 | 0 | 0 | 0 | 0 | 1 | 0.98739 | -0.24304 | 0.4 | 1 | 1.1 | 0.9
11 | 1 | 0.016249 | 0.0040724 | 0 | 0 | 1 | 0.99539 | -0.088267 | 0.4 | 1 | 1.1 | 0.9
12 | 1 | 0.026931 | 0.0067497 | 0 | 0 | 1 | 0.99515 | -0.092944 | 0.4 | 1 | 1.1 | 0.9
13 | 1 | 0 | 0 | 0 | 0 | 1 | 0.99797 | -0.038845 | 0.4 | 1 | 1.1 | 0.9
15 | 3 | 0.01368 | 0.0034285 | 0 | 0 | 1 | 1 | 0 | 0.4 | 1 | 1.1 | 0.9
17 | 1 | 0.012068 | 0.0030245 | 0 | 0 | 1 | 0.9978 | -0.042072 | 0.4 | 1 | 1.1 | 0.9
20 | 1 | 0.021806 | 0.0054652 | 0 | 0 | 1 | 0.99816 | -0.035306 | 0.4 | 1 | 1.1 | 0.9
18 | 1 | 0.079115 | 0.019828 | 0 | 0 | 1 | 0.99729 | -0.051917 | 0.4 | 1 | 1.1 | 0.9
44 | 1 | 0 | 0 | 0 | 0 | 1 | 0.98827 | -0.22602 | 0.4 | 1 | 1.1 | 0.9
51 | 1 | 0.0033072 | 0.00082887 | 0 | 0 | 1 | 0.98847 | -0.22213 | 0.4 | 1 | 1.1 | 0.9
50 | 1 | 0.0044692 | 0.0011201 | 0 | 0 | 1 | 0.98809 | -0.22962 | 0.4 | 1 | 1.1 | 0.9
47 | 1 | 0.024265 | 0.0060815 | 0 | 0 | 1 | 0.98682 | -0.254 | 0.4 | 1 | 1.1 | 0.9
43 | 1 | 0.0055609 | 0.0013937 | 0 | 0 | 1 | 0.9887 | -0.21769 | 0.4 | 1 | 1.1 | 0.9
41 | 1 | 0 | 0 | 0 | 0 | 1 | 0.98877 | -0.21625 | 0.4 | 1 | 1.1 | 0.9
19 | 1 | 0.01874 | 0.0046967 | 0 | 0 | 1 | 0.99702 | -0.057062 | 0.4 | 1 | 1.1 | 0.9
21 | 1 | 0.012165 | 0.0030489 | 0 | 0 | 1 | 0.99611 | -0.074495 | 0.4 | 1 | 1.1 | 0.9
30 | 1 | 0.0098262 | 0.0024627 | 0 | 0 | 1 | 0.99552 | -0.08596 | 0.4 | 1 | 1.1 | 0.9
28 | 1 | 0.0032677 | 0.00081896 | 0 | 0 | 1 | 0.9946 | -0.10368 | 0.4 | 1 | 1.1 | 0.9
27 | 1 | 0.0047288 | 0.0011851 | 0 | 0 | 1 | 0.99383 | -0.11833 | 0.4 | 1 | 1.1 | 0.9
29 | 1 | 0.0062268 | 0.0015606 | 0 | 0 | 1 | 0.99376 | -0.11978 | 0.4 | 1 | 1.1 | 0.9
31 | 1 | 0.0041767 | 0.0010468 | 0 | 0 | 1 | 0.9932 | -0.13051 | 0.4 | 1 | 1.1 | 0.9
36 | 1 | 0 | 0 | 0 | 0 | 1 | 0.9906 | -0.18088 | 0.4 | 1 | 1.1 | 0.9
48 | 1 | 0.0033211 | 0.00083235 | 0 | 0 | 1 | 0.99055 | -0.18181 | 0.4 | 1 | 1.1 | 0.9
42 | 1 | 0.0047541 | 0.0011915 | 0 | 0 | 1 | 0.99002 | -0.19201 | 0.4 | 1 | 1.1 | 0.9
49 | 1 | 0.0044712 | 0.0011206 | 0 | 0 | 1 | 0.98805 | -0.23032 | 0.4 | 1 | 1.1 | 0.9
40 | 1 | 0 | 0 | 0 | 0 | 1 | 0.98976 | -0.19708 | 0.4 | 1 | 1.1 | 0.9
37 | 1 | 0.0080266 | 0.0020116 | 0 | 0 | 1 | 0.98901 | -0.21163 | 0.4 | 1 | 1.1 | 0.9
38 | 1 | 0.0092057 | 0.0023072 | 0 | 0 | 1 | 0.98968 | -0.19864 | 0.4 | 1 | 1.1 | 0.9
39 | 1 | 0.0046829 | 0.0011736 | 0 | 0 | 1 | 0.98898 | -0.21221 | 0.4 | 1 | 1.1 | 0.9
46 | 1 | 0.003315 | 0.00083081 | 0 | 0 | 1 | 0.98856 | -0.22049 | 0.4 | 1 | 1.1 | 0.9

## generator_data
GEN_BUS | PG | QG | QMAX | QMIN | VG | MBASE | GEN_STATUS | PMAX | PMIN
15 | 0.5079 | 0.12849 | 10 | -10 | 1 | 100 | 1 | 10 | 0

## branch_data
F_BUS | T_BUS | BR_R | BR_X | BR_B | RATE_A | RATE_B | RATE_C | TAP | SHIFT | BR_STATUS | ANGMIN | ANGMAX | P_in | Q_in | P_out | Q_out
1 | 3 | 1.5488 | 0.99125 | 2.6009e-09 | 0 | 0 | 0 | 0 | 0 | 1 | -90 | 90 | -0.026413 | -0.0066198 | 0.026425 | 0.006627
3 | 5 | 0.26195 | 0.16765 | 4.3989e-10 | 0 | 0 | 0 | 0 | 0 | 1 | -90 | 90 | -0.050199 | -0.01259 | 0.050206 | 0.012594
3 | 6 | 1.3321 | 0.85253 | 2.2369e-09 | 0 | 0 | 0 | 0 | 0 | 1 | -90 | 90 | 0.023774 | 0.0059629 | -0.023766 | -0.0059579
2 | 4 | 0.48503 | 0.31042 | 8.1449e-10 | 0 | 0 | 0 | 0 | 0 | 1 | -90 | 90 | -0.0059175 | -0.0014831 | 0.0059177 | 0.0014831
4 | 32 | 0.054867 | 0.035115 | 9.2137e-11 | 0 | 0 | 0 | 0 | 0 | 1 | -90 | 90 | -0.0059177 | -0.0014831 | 0.0059177 | 0.0014831
5 | 25 | 0.63209 | 0.40454 | 2.1229e-09 | 0 | 0 | 0 | 0 | 0 | 1 | -90 | 90 | -0.1707 | -0.042976 | 0.1709 | 0.043103
5 | 8 | 1.7753 | 1.1362 | 2.9812e-09 | 0 | 0 | 0 | 0 | 0 | 1 | -90 | 90 | 0.1205 | 0.030382 | -0.12022 | -0.030204
6 | 22 | 0.97184 | 0.62198 | 1.632e-09 | 0 | 0 | 0 | 0 | 0 | 1 | -90 | 90 | 0.020452 | 0.0051274 | -0.020448 | -0.0051247
32 | 33 | 3.0113 | 1.9272 | 5.0567e-09 | 0 | 0 | 0 | 0 | 0 | 1 | -90 | 90 | -0.015167 | -0.0038011 | 0.015174 | 0.0038054
25 | 14 | 0.3203 | 0.20499 | 1.0758e-09 | 0 | 0 | 0 | 0 | 0 | 1 | -90 | 90 | -0.17655 | -0.044519 | 0.17666 | 0.044588
8 | 7 | 1.2091 | 0.77379 | 2.0303e-09 | 0 | 0 | 0 | 0 | 0 | 1 | -90 | 90 | 0.10247 | 0.025755 | -0.10233 | -0.025668
33 | 34 | 2.8273 | 1.8095 | 4.7479e-09 | 0 | 0 | 0 | 0 | 0 | 1 | -90 | 90 | -0.015174 | -0.0038054 | 0.015181 | 0.0038095
34 | 36 | 2.1445 | 1.3725 | 3.6012e-09 | 0 | 0 | 0 | 0 | 0 | 1 | -90 | 90 | 0.051247 | 0.012893 | -0.051187 | -0.012855
34 | 31 | 1.6968 | 1.0859 | 2.8493e-09 | 0 | 0 | 0 | 0 | 0 | 1 | -90 | 90 | -0.066429 | -0.016703 | 0.06651 | 0.016754
14 | 12 | 0.028063 | 0.01796 | 9.4249e-11 | 0 | 0 | 0 | 0 | 0 | 1 | -90 | 90 | -0.21036 | -0.053033 | 0.21037 | 0.053042
7 | 9 | 0.066283 | 0.042421 | 1.1131e-10 | 0 | 0 | 0 | 0 | 0 | 1 | -90 | 90 | 0.039687 | 0.0099683 | -0.039686 | -0.0099676
9 | 10 | 1.931 | 1.2358 | 3.2426e-09 | 0 | 0 | 0 | 0 | 0 | 1 | -90 | 90 | 0.029263 | 0.0073555 | -0.029245 | -0.0073443
10 | 26 | 1.3848 | 0.88625 | 2.3254e-09 | 0 | 0 | 0 | 0 | 0 | 1 | -90 | 90 | 0.029245 | 0.0073443 | -0.029232 | -0.0073363
26 | 45 | 2.2698 | 1.4527 | 3.8117e-09 | 0 | 0 | 0 | 0 | 0 | 1 | -90 | 90 | 0.024293 | 0.0060983 | -0.024278 | -0.0060893
45 | 47 | 1.9722 | 1.2622 | 3.3119e-09 | 0 | 0 | 0 | 0 | 0 | 1 | -90 | 90 | 0.024278 | 0.0060893 | -0.024265 | -0.0060815
11 | 12 | 0.087808 | 0.056197 | 2.9491e-10 | 0 | 0 | 0 | 0 | 0 | 1 | -90 | 90 | 0.23735 | 0.059826 | -0.2373 | -0.059792
11 | 13 | 0.87072 | 0.55726 | 2.9244e-09 | 0 | 0 | 0 | 0 | 0 | 1 | -90 | 90 | -0.2536 | -0.063898 | 0.2542 | 0.064282
13 | 15 | 0.6562 | 0.41997 | 2.2039e-09 | 0 | 0 | 0 | 0 | 0 | 1 | -90 | 90 | -0.26627 | -0.067308 | 0.26677 | 0.067626
13 | 17 | 1.1937 | 0.76397 | 2.0045e-09 | 0 | 0 | 0 | 0 | 0 | 1 | -90 | 90 | 0.01207 | 0.0030255 | -0.012068 | -0.0030245
15 | 20 | 0.69788 | 0.44664 | 2.3439e-09 | 0 | 0 | 0 | 0 | 0 | 1 | -90 | 90 | 0.22745 | 0.057436 | -0.22707 | -0.057191
20 | 18 | 0.36238 | 0.23192 | 1.2171e-09 | 0 | 0 | 0 | 0 | 0 | 1 | -90 | 90 | 0.20526 | 0.051726 | -0.2051 | -0.051621
18 | 19 | 0.1828 | 0.11699 | 3.0698e-10 | 0 | 0 | 0 | 0 | 0 | 1 | -90 | 90 | 0.12598 | 0.031793 | -0.12595 | -0.031774
44 | 51 | 1.9084 | 1.2214 | 3.2047e-09 | 0 | 0 | 0 | 0 | 0 | 1 | -90 | 90 | -0.0089421 | -0.0022414 | 0.0089438 | 0.0022421
44 | 50 | 1.7607 | 1.1269 | 2.9568e-09 | 0 | 0 | 0 | 0 | 0 | 1 | -90 | 90 | 0.0089421 | 0.0022414 | -0.0089406 | -0.0022407
51 | 46 | 0.58634 | 0.37525 | 9.8461e-10 | 0 | 0 | 0 | 0 | 0 | 1 | -90 | 90 | -0.012251 | -0.003071 | 0.012252 | 0.0030715
50 | 49 | 0.68173 | 0.43631 | 1.1448e-09 | 0 | 0 | 0 | 0 | 0 | 1 | -90 | 90 | 0.0044714 | 0.0011206 | -0.0044712 | -0.0011206
43 | 41 | 1.1415 | 0.73053 | 1.9168e-09 | 0 | 0 | 0 | 0 | 0 | 1 | -90 | 90 | -0.0055609 | -0.0013937 | 0.0055613 | 0.0013938
41 | 46 | 1.1942 | 0.76429 | 2.0054e-09 | 0 | 0 | 0 | 0 | 0 | 1 | -90 | 90 | 0.01557 | 0.0039041 | -0.015567 | -0.0039023
41 | 39 | 0.83725 | 0.53584 | 1.406e-09 | 0 | 0 | 0 | 0 | 0 | 1 | -90 | 90 | -0.021131 | -0.0052979 | 0.021135 | 0.0053004
19 | 21 | 0.72746 | 0.46558 | 1.2216e-09 | 0 | 0 | 0 | 0 | 0 | 1 | -90 | 90 | 0.10721 | 0.027077 | -0.10712 | -0.02702
21 | 30 | 0.53915 | 0.34506 | 9.0538e-10 | 0 | 0 | 0 | 0 | 0 | 1 | -90 | 90 | 0.094959 | 0.023971 | -0.094907 | -0.023938
30 | 28 | 0.9284 | 0.59418 | 1.559e-09 | 0 | 0 | 0 | 0 | 0 | 1 | -90 | 90 | 0.085081 | 0.021475 | -0.085008 | -0.021429
28 | 27 | 0.79744 | 0.51036 | 1.3391e-09 | 0 | 0 | 0 | 0 | 0 | 1 | -90 | 90 | 0.081741 | 0.02061 | -0.081683 | -0.020573
27 | 29 | 0.083805 | 0.053635 | 1.4073e-10 | 0 | 0 | 0 | 0 | 0 | 1 | -90 | 90 | 0.076955 | 0.019388 | -0.076949 | -0.019385
29 | 31 | 0.6737 | 0.43117 | 1.1313e-09 | 0 | 0 | 0 | 0 | 0 | 1 | -90 | 90 | 0.070723 | 0.017824 | -0.070686 | -0.017801
36 | 48 | 1.2348 | 0.79026 | 2.0735e-09 | 0 | 0 | 0 | 0 | 0 | 1 | -90 | 90 | 0.0033213 | 0.00083225 | -0.0033211 | -0.00083236
36 | 42 | 1.0242 | 0.65549 | 1.7199e-09 | 0 | 0 | 0 | 0 | 0 | 1 | -90 | 90 | 0.047865 | 0.012023 | -0.04784 | -0.012006
42 | 40 | 0.51754 | 0.33122 | 8.6908e-10 | 0 | 0 | 0 | 0 | 0 | 1 | -90 | 90 | 0.043086 | 0.010815 | -0.043075 | -0.010808
40 | 38 | 0.15872 | 0.10158 | 2.6653e-10 | 0 | 0 | 0 | 0 | 0 | 1 | -90 | 90 | 0.043075 | 0.010808 | -0.043072 | -0.010806
37 | 38 | 1.6844 | 1.078 | 2.8285e-09 | 0 | 0 | 0 | 0 | 0 | 1 | -90 | 90 | -0.033846 | -0.0084861 | 0.033867 | 0.0084992
37 | 39 | 0.098376 | 0.06296 | 1.652e-10 | 0 | 0 | 0 | 0 | 0 | 1 | -90 | 90 | 0.025819 | 0.0064744 | -0.025818 | -0.006474