## bus_data
BUS_I | BUS_TYPE | Pd | Qd | Gs | Bs | area | Vm | Va | baseKV | zone | Vmax | Vmin
1 | 1 | 0.022776 | 0.0057083 | 0 | 0 | 1 | 0.98754 | -0.23946 | 0.4 | 1 | 1.1 | 0.9
2 | 1 | 0.002332 | 0.00058446 | 0 | 0 | 1 | 0.98756 | -0.23908 | 0.4 | 1 | 1.1 | 0.9
3 | 1 | 0.0029461 | 0.00073836 | 0 | 0 | 1 | 0.98661 | -0.25741 | 0.4 | 1 | 1.1 | 0.9
4 | 1 | 0 | 0 | 0 | 0 | 1 | 0.9895 | -0.20133 | 0.4 | 1 | 1.1 | 0.9
5 | 1 | 0.0062594 | 0.0015687 | 0 | 0 | 1 | 0.98643 | -0.26094 | 0.4 | 1 | 1.1 | 0.9
21 | 1 | 0.0018009 | 0.00045134 | 0 | 0 | 1 | 0.99093 | -0.17364 | 0.4 | 1 | 1.1 | 0.9
6 | 1 | 0.0079885 | 0.0020021 | 0 | 0 | 1 | 0.98753 | -0.23964 | 0.4 | 1 | 1.1 | 0.9
32 | 1 | 0.0023805 | 0.00059662 | 0 | 0 | 1 | 0.98597 | -0.26993 | 0.4 | 1 | 1.1 | 0.9
38 | 1 | 0.0021802 | 0.0005464 | 0 | 0 | 1 | 0.99352 | -0.12377 | 0.4 | 1 | 1.1 | 0.9
10 | 1 | 0 | 0 | 0 | 0 | 1 | 0.99426 | -0.10971 | 0.4 | 1 | 1.1 | 0.9
11 | 1 | 0 | 0 | 0 | 0 | 1 | 0.9936 | -0.1223 | 0.4 | 1 | 1.1 | 0.9
37 | 1 | 0.0031474 | 0.00078882 | 0 | 0 | 1 | 0.99447 | -0.10564 | 0.4 | 1 | 1.1 | 0.9
13 | 1 | 0 | 0 | 0 | 0 | 1 | 0.9916 | -0.16099 | 0.4 | 1 | 1.1 | 0.9
39 | 1 | 0.019601 | 0.0049125 | 0 | 0 | 1 | 0.99284 | -0.13705 | 0.4 | 1 | 1.1 | 0.9
22 | 1 | 0 | 0 | 0 | 0 | 1 | 0.99154 | -0.16222 | 0.4 | 1 | 1.1 | 0.9
42 | 1 | 0.0044561 | 0.0011168 | 0 | 0 | 1 | 0.99097 | -0.17325 | 0.4 | 1 | 1.1 | 0.9
12 | 1 | 0 | 0 | 0 | 0 | 1 | 0.98993 | -0.19345 | 0.4 | 1 | 1.1 | 0.9
14 | 1 | 0 | 0 | 0 | 0 | 1 | 0.99029 | -0.18646 | 0.4 | 1 | 1.1 | 0.9
41 | 1 | 0.032168 | 0.008062 | 0 | 0 | 1 | 0.98971 | -0.19761 | 0.4 | 1 | 1.1 | 0.9
44 | 1 | 0.0015449 | 0.00038718 | 0 | 0 | 1 | 0.99149 | -0.16308 | 0.4 | 1 | 1.1 | 0.9
43 | 1 | 0.004918 | 0.0012326 | 0 | 0 | 1 | 0.99034 | -0.1854 | 0.4 | 1 | 1.1 | 0.9
16 | 1 | 0 | 0 | 0 | 0 | 1 | 0.99419 | -0.11171 | 0.4 | 1 | 1.1 | 0.9
50 | 1 | 0.11704 | 0.029333 | 0 | 0 | 1 | 0.99347 | -0.12556 | 0.4 | 1 | 1.1 | 0.9
19 | 1 | 0 | 0 | 0 | 0 | 1 | 0.99616 | -0.073668 | 0.4 | 1 | 1.1 | 0.9
26 | 1 | 0.043165 | 0.010818 | 0 | 0 | 1 | 0.99548 | -0.086893 | 0.4 | 1 | 1.1 | 0.9
23 | 1 | 0.069905 | 0.01752 | 0 | 0 | 1 | 0.99675 | -0.062294 | 0.4 | 1 | 1.1 | 0.9
20 | 1 | 0 | 0 | 0 | 0 | 1 | 0.99596 | -0.077105 | 0.4 | 1 | 1.1 | 0.9
36 | 1 | 0.0025862 | 0.00064816 | 0 | 0 | 1 | 0.9972 | -0.053348 | 0.4 | 1 | 1.1 | 0.9
8 | 1 | 0 | 0 | 0 | 0 | 1 | 0.98709 | -0.24816 | 0.4 | 1 | 1.1 | 0.9
49 | 1 | 0.0027267 | 0.00068337 | 0 | 0 | 1 | 0.98646 | -0.26033 | 0.4 | 1 | 1.1 | 0.9
7 | 1 | 0 | 0 | 0 | 0 | 1 | 0.98719 | -0.24617 | 0.4 | 1 | 1.1 | 0.9
35 | 1 | 0.0063891 | 0.0016013 | 0 | 0 | 1 | 0.98594 | -0.27057 | 0.4 | 1 | 1.1 | 0.9
48 | 1 | 0.0075425 | 0.0018903 | 0 | 0 | 1 | 0.98617 | -0.26605 | 0.4 | 1 | 1.1 | 0.9
29 | 1 | 0.0034217 | 0.00085756 | 0 | 0 | 1 | 0.98526 | -0.28387 | 0.4 | 1 | 1.1 | 0.9
28 | 1 | 0.0063831 | 0.0015997 | 0 | 0 | 1 | 0.98534 | -0.28224 | 0.4 | 1 | 1.1 | 0.9
45 | 1 | 0.0075869 | 0.0019014 | 0 | 0 | 1 | 0.98575 | -0.27425 | 0.4 | 1 | 1.1 | 0.9
46 | 1 | 0.0076219 | 0.0019102 | 0 | 0 | 1 | 0.98582 | -0.27294 | 0.4 | 1 | 1.1 | 0.9
40 | 1 | 0.0023329 | 0.00058469 | 0 | 0 | 1 | 0.99543 | -0.087783 | 0.4 | 1 | 1.1 | 0.9
24 | 1 | 0.043522 | 0.010908 | 0 | 0 | 1 | 0.99865 | -0.025903 | 0.4 | 1 | 1.1 | 0.9
27 | 1 | 0.039491 | 0.0098974 | 0 | 0 | 1 | 0.99808 | -0.036641 | 0.4 | 1 | 1.1 | 0.9
25 | 3 | 0.044925 | 0.011259 | 0 | 0 | 1 | 1 | 0 | 0.4 | 1 | 1.1 | 0.9
30 | 1 | 0.0030009 | 0.0007521 | 0 | 0 | 1 | 0.98536 | -0.28195 | 0.4 | 1 | 1.1 | 0.9
31 | 1 | 0.006334 | 0.0015874 | 0 | 0 | 1 | 0.98546 | -0.27992 | 0.4 | 1 | 1.1 | 0.9
33 | 1 | 0.0030189 | 0.00075662 | 0 | 0 | 1 | 0.98548 | -0.2795 | 0.4 | 1 | 1.1 | 0.9
34 | 1 | 0.0062248 | 0.0015601 | 0 | 0 | 1 | 0.98567 | -0.27588 | 0.4 | 1 | 1.1 | 0.9
47 | 1 | 0.0075302 | 0.0018873 | 0 | 0 | 1 | 0.98597 | -0.26997 | 0.4 | 1 | 1.1 | 0.9

## generator_data
GEN_BUS | PG | QG | QMAX | QMIN | VG | MBASE | GEN_STATUS | PMAX | PMIN
25 | 0.54848 | 0.13871 | 10 | -10 | 1 | 100 | 1 | 10 | 0

## branch_data
F_BUS | T_BUS | BR_R | BR_X | BR_B | RATE_A | RATE_B | RATE_C | TAP | SHIFT | BR_STATUS | ANGMIN | ANGMAX | P_in | Q_in | P_out | Q_out
1 | 2 | 0.023863 | 0.015273 | 4.0073e-11 | 0 | 0 | 0 | 0 | 0 | 1 | -90 | 90 | -0.069212 | -0.017375 | 0.069213 | 0.017376
1 | 3 | 1.6908 | 1.0821 | 2.8393e-09 | 0 | 0 | 0 | 0 | 0 | 1 | -90 | 90 | 0.046435 | 0.011667 | -0.046396 | -0.011641
2 | 4 | 2.3137 | 1.4808 | 3.8853e-09 | 0 | 0 | 0 | 0 | 0 | 1 | -90 | 90 | -0.071545 | -0.01796 | 0.071674 | 0.018042
3 | 5 | 0.35472 | 0.22702 | 5.9568e-10 | 0 | 0 | 0 | 0 | 0 | 1 | -90 | 90 | 0.04345 | 0.010903 | -0.043442 | -0.010899
4 | 21 | 1.082 | 0.69251 | 1.817e-09 | 0 | 0 | 0 | 0 | 0 | 1 | -90 | 90 | -0.11279 | -0.028394 | 0.11294 | 0.02849
4 | 6 | 4.0927 | 2.6193 | 6.8727e-09 | 0 | 0 | 0 | 0 | 0 | 1 | -90 | 90 | 0.041119 | 0.010352 | -0.041044 | -0.010304
5 | 32 | 1.0549 | 0.67514 | 1.7715e-09 | 0 | 0 | 0 | 0 | 0 | 1 | -90 | 90 | 0.037183 | 0.0093298 | -0.037167 | -0.0093197
21 | 38 | 1.9259 | 1.2326 | 3.234e-09 | 0 | 0 | 0 | 0 | 0 | 1 | -90 | 90 | -0.11474 | -0.028941 | 0.11502 | 0.029116
6 | 7 | 0.86463 | 0.55336 | 1.4519e-09 | 0 | 0 | 0 | 0 | 0 | 1 | -90 | 90 | 0.033056 | 0.0083022 | -0.033045 | -0.0082958
32 | 35 | 0.079592 | 0.050939 | 1.3366e-10 | 0 | 0 | 0 | 0 | 0 | 1 | -90 | 90 | 0.034786 | 0.0087231 | -0.034785 | -0.0087225
38 | 10 | 0.53453 | 0.3421 | 8.9762e-10 | 0 | 0 | 0 | 0 | 0 | 1 | -90 | 90 | -0.1172 | -0.029663 | 0.11728 | 0.029713
10 | 11 | 0.88882 | 0.56885 | 1.4926e-09 | 0 | 0 | 0 | 0 | 0 | 1 | -90 | 90 | 0.062884 | 0.015834 | -0.062846 | -0.015809
10 | 37 | 0.10081 | 0.064517 | 3.3857e-10 | 0 | 0 | 0 | 0 | 0 | 1 | -90 | 90 | -0.18016 | -0.045547 | 0.1802 | 0.045569
11 | 13 | 3.9655 | 2.5379 | 6.6592e-09 | 0 | 0 | 0 | 0 | 0 | 1 | -90 | 90 | 0.043231 | 0.010889 | -0.043151 | -0.010838
11 | 39 | 3.3276 | 2.1297 | 5.588e-09 | 0 | 0 | 0 | 0 | 0 | 1 | -90 | 90 | 0.019615 | 0.0049208 | -0.019601 | -0.0049125
37 | 20 | 0.69488 | 0.44472 | 2.3338e-09 | 0 | 0 | 0 | 0 | 0 | 1 | -90 | 90 | -0.18334 | -0.046358 | 0.1836 | 0.046519
13 | 22 | 3.4884 | 2.2326 | 5.858e-09 | 0 | 0 | 0 | 0 | 0 | 1 | -90 | 90 | 0.001545 | 0.0003863 | -0.0015449 | -0.00038681
13 | 42 | 1.2993 | 0.83158 | 2.1819e-09 | 0 | 0 | 0 | 0 | 0 | 1 | -90 | 90 | 0.041606 | 0.010452 | -0.041582 | -0.010437
22 | 44 | 2.4508 | 1.5685 | 4.1156e-09 | 0 | 0 | 0 | 0 | 0 | 1 | -90 | 90 | 0.0015449 | 0.00038682 | -0.0015449 | -0.00038718
42 | 43 | 1.4416 | 0.92264 | 2.4209e-09 | 0 | 0 | 0 | 0 | 0 | 1 | -90 | 90 | 0.037126 | 0.0093198 | -0.037104 | -0.0093063
12 | 14 | 0.95459 | 0.61094 | 1.603e-09 | 0 | 0 | 0 | 0 | 0 | 1 | -90 | 90 | -0.032174 | -0.008066 | 0.032185 | 0.0080727
12 | 41 | 0.56826 | 0.36369 | 9.5426e-10 | 0 | 0 | 0 | 0 | 0 | 1 | -90 | 90 | 0.032174 | 0.008066 | -0.032168 | -0.008062
14 | 43 | 0.1451 | 0.092863 | 2.4366e-10 | 0 | 0 | 0 | 0 | 0 | 1 | -90 | 90 | -0.032185 | -0.0080727 | 0.032186 | 0.0080737
16 | 50 | 0.52391 | 0.3353 | 8.7978e-10 | 0 | 0 | 0 | 0 | 0 | 1 | -90 | 90 | 0.11712 | 0.029383 | -0.11704 | -0.029333
16 | 19 | 1.4429 | 0.92348 | 2.4231e-09 | 0 | 0 | 0 | 0 | 0 | 1 | -90 | 90 | -0.11712 | -0.029383 | 0.11733 | 0.029519
19 | 26 | 1.292 | 0.82687 | 2.1696e-09 | 0 | 0 | 0 | 0 | 0 | 1 | -90 | 90 | 0.045527 | 0.011421 | -0.045498 | -0.011403
19 | 23 | 0.31145 | 0.19933 | 1.046e-09 | 0 | 0 | 0 | 0 | 0 | 1 | -90 | 90 | -0.16286 | -0.04094 | 0.16295 | 0.040996
26 | 40 | 1.6954 | 1.085 | 2.847e-09 | 0 | 0 | 0 | 0 | 0 | 1 | -90 | 90 | 0.002333 | 0.00058447 | -0.0023329 | -0.00058469
23 | 24 | 0.6985 | 0.44704 | 2.346e-09 | 0 | 0 | 0 | 0 | 0 | 1 | -90 | 90 | -0.23285 | -0.058516 | 0.23326 | 0.058775
20 | 36 | 0.58017 | 0.37131 | 1.9485e-09 | 0 | 0 | 0 | 0 | 0 | 1 | -90 | 90 | -0.1836 | -0.046519 | 0.18381 | 0.046653
36 | 27 | 0.40313 | 0.258 | 1.3539e-09 | 0 | 0 | 0 | 0 | 0 | 1 | -90 | 90 | -0.18639 | -0.047301 | 0.18654 | 0.047397
8 | 49 | 1.6096 | 1.0301 | 2.703e-09 | 0 | 0 | 0 | 0 | 0 | 1 | -90 | 90 | 0.033042 | 0.0082938 | -0.033023 | -0.0082818
8 | 7 | 0.26266 | 0.1681 | 4.4107e-10 | 0 | 0 | 0 | 0 | 0 | 1 | -90 | 90 | -0.033042 | -0.0082938 | 0.033045 | 0.0082958
49 | 48 | 0.82404 | 0.52738 | 1.3838e-09 | 0 | 0 | 0 | 0 | 0 | 1 | -90 | 90 | 0.030296 | 0.0075984 | -0.030288 | -0.0075933
35 | 34 | 0.8158 | 0.52211 | 1.3699e-09 | 0 | 0 | 0 | 0 | 0 | 1 | -90 | 90 | 0.028396 | 0.0071212 | -0.028389 | -0.0071167
48 | 47 | 0.7514 | 0.4809 | 1.2618e-09 | 0 | 0 | 0 | 0 | 0 | 1 | -90 | 90 | 0.022746 | 0.005703 | -0.022741 | -0.0057004
29 | 28 | 2.0763 | 1.3288 | 3.4867e-09 | 0 | 0 | 0 | 0 | 0 | 1 | -90 | 90 | -0.0034217 | -0.00085756 | 0.0034219 | 0.0008574
28 | 30 | 0.13004 | 0.083226 | 2.1837e-10 | 0 | 0 | 0 | 0 | 0 | 1 | -90 | 90 | -0.009805 | -0.0024572 | 0.0098051 | 0.0024572
45 | 46 | 0.75523 | 0.48334 | 1.2682e-09 | 0 | 0 | 0 | 0 | 0 | 1 | -90 | 90 | -0.0075868 | -0.0019015 | 0.0075873 | 0.0019016
46 | 47 | 0.8487 | 0.54317 | 1.4252e-09 | 0 | 0 | 0 | 0 | 0 | 1 | -90 | 90 | -0.015209 | -0.0038119 | 0.015211 | 0.0038131
24 | 25 | 0.42016 | 0.2689 | 1.4111e-09 | 0 | 0 | 0 | 0 | 0 | 1 | -90 | 90 | -0.27678 | -0.069683 | 0.27712 | 0.069902
27 | 25 | 0.73057 | 0.46756 | 2.4536e-09 | 0 | 0 | 0 | 0 | 0 | 1 | -90 | 90 | -0.22603 | -0.057294 | 0.22643 | 0.057549
30 | 31 | 0.68755 | 0.44003 | 1.1546e-09 | 0 | 0 | 0 | 0 | 0 | 1 | -90 | 90 | -0.012806 | -0.0032093 | 0.012807 | 0.00321
31 | 33 | 0.096507 | 0.061765 | 1.6206e-10 | 0 | 0 | 0 | 0 | 0 | 1 | -90 | 90 | -0.019141 | -0.0047975 | 0.019142 | 0.0047977
33 | 34 | 0.71047 | 0.4547 | 1.1931e-09 | 0 | 0 | 0 | 0 | 0 | 1 | -90 | 90 | -0.022161 | -0.0055543 | 0.022164 | 0.0055566