## bus_data
BUS_I | BUS_TYPE | Pd | Qd | Gs | Bs | area | Vm | Va | baseKV | zone | Vmax | Vmin
1 | 1 | 0.006328 | 0.0015859 | 0 | 0 | 1 | 0.98892 | -0.2124 | 0.4 | 1 | 1.1 | 0.9
2 | 1 | 0.0052102 | 0.0013058 | 0 | 0 | 1 | 0.98903 | -0.21035 | 0.4 | 1 | 1.1 | 0.9
4 | 1 | 0.0061436 | 0.0015397 | 0 | 0 | 1 | 0.98922 | -0.20668 | 0.4 | 1 | 1.1 | 0.9
7 | 1 | 0 | 0 | 0 | 0 | 1 | 0.98939 | -0.20323 | 0.4 | 1 | 1.1 | 0.9
5 | 1 | 0 | 0 | 0 | 0 | 1 | 0.99507 | -0.093438 | 0.4 | 1 | 1.1 | 0.9
8 | 1 | 0.004106 | 0.0010291 | 0 | 0 | 1 | 0.99644 | -0.067375 | 0.4 | 1 | 1.1 | 0.9
9 | 1 | 0 | 0 | 0 | 0 | 1 | 0.99415 | -0.11094 | 0.4 | 1 | 1.1 | 0.9
6 | 1 | 0 | 0 | 0 | 0 | 1 | 0.99789 | -0.040035 | 0.4 | 1 | 1.1 | 0.9
10 | 1 | 0 | 0 | 0 | 0 | 1 | 0.99874 | -0.023929 | 0.4 | 1 | 1.1 | 0.9
11 | 1 | 0.0046485 | 0.001165 | 0 | 0 | 1 | 0.99537 | -0.088222 | 0.4 | 1 | 1.1 | 0.9
136 | 1 | 0 | 0 | 0 | 0 | 1 | 0.98978 | -0.19569 | 0.4 | 1 | 1.1 | 0.9
137 | 1 | 0 | 0 | 0 | 0 | 1 | 0.98913 | -0.2083 | 0.4 | 1 | 1.1 | 0.9
86 | 1 | 0.0040509 | 0.0010152 | 0 | 0 | 1 | 0.99835 | -0.03124 | 0.4 | 1 | 1.1 | 0.9
145 | 1 | 0.0023998 | 0.00060144 | 0 | 0 | 1 | 0.99348 | -0.124 | 0.4 | 1 | 1.1 | 0.9
146 | 1 | 0.0083325 | 0.0020883 | 0 | 0 | 1 | 0.99243 | -0.1437 | 0.4 | 1 | 1.1 | 0.9
141 | 1 | 0 | 0 | 0 | 0 | 1 | 0.99328 | -0.12775 | 0.4 | 1 | 1.1 | 0.9
15 | 1 | 0 | 0 | 0 | 0 | 1 | 0.99765 | -0.044901 | 0.4 | 1 | 1.1 | 0.9
16 | 1 | 0.0041785 | 0.0010472 | 0 | 0 | 1 | 0.99933 | -0.012804 | 0.4 | 1 | 1.1 | 0.9
12 | 1 | 0.0038372 | 0.0009617 | 0 | 0 | 1 | 0.99412 | -0.11225 | 0.4 | 1 | 1.1 | 0.9
14 | 1 | 0 | 0 | 0 | 0 | 1 | 0.99233 | -0.14666 | 0.4 | 1 | 1.1 | 0.9
19 | 1 | 0 | 0 | 0 | 0 | 1 | 0.99142 | -0.16426 | 0.4 | 1 | 1.1 | 0.9
13 | 1 | 0.0047032 | 0.0011787 | 0 | 0 | 1 | 0.99291 | -0.13536 | 0.4 | 1 | 1.1 | 0.9
138 | 1 | 0.0022826 | 0.00057209 | 0 | 0 | 1 | 0.98965 | -0.19826 | 0.4 | 1 | 1.1 | 0.9
130 | 1 | 0.0034877 | 0.00087409 | 0 | 0 | 1 | 0.9884 | -0.22235 | 0.4 | 1 | 1.1 | 0.9
139 | 1 | 0.010666 | 0.0026733 | 0 | 0 | 1 | 0.98905 | -0.20992 | 0.4 | 1 | 1.1 | 0.9
135 | 1 | 0.0038344 | 0.00096099 | 0 | 0 | 1 | 0.98912 | -0.20852 | 0.4 | 1 | 1.1 | 0.9
85 | 3 | 0 | 0 | 0 | 0 | 1 | 1 | 0 | 0.4 | 1 | 1.1 | 0.9
151 | 1 | 0.0015024 | 0.00037654 | 0 | 0 | 1 | 0.99342 | -0.12516 | 0.4 | 1 | 1.1 | 0.9
84 | 1 | 0.0019728 | 0.00049442 | 0 | 0 | 1 | 0.99194 | -0.15311 | 0.4 | 1 | 1.1 | 0.9
144 | 1 | 0.0067004 | 0.0016793 | 0 | 0 | 1 | 0.99263 | -0.14036 | 0.4 | 1 | 1.1 | 0.9
20 | 1 | 0 | 0 | 0 | 0 | 1 | 0.99668 | -0.06343 | 0.4 | 1 | 1.1 | 0.9
21 | 1 | 0.0036781 | 0.00092181 | 0 | 0 | 1 | 0.99129 | -0.16666 | 0.4 | 1 | 1.1 | 0.9
18 | 1 | 0.0075613 | 0.0018951 | 0 | 0 | 1 | 0.99126 | -0.16739 | 0.4 | 1 | 1.1 | 0.9
22 | 1 | 0.0040866 | 0.0010242 | 0 | 0 | 1 | 0.99664 | -0.064349 | 0.4 | 1 | 1.1 | 0.9
23 | 1 | 0 | 0 | 0 | 0 | 1 | 0.99613 | -0.074178 | 0.4 | 1 | 1.1 | 0.9
17 | 1 | 0.0076858 | 0.0019262 | 0 | 0 | 1 | 0.9911 | -0.17043 | 0.4 | 1 | 1.1 | 0.9
59 | 1 | 0.0019318 | 0.00048416 | 0 | 0 | 1 | 0.99987 | -0.002552 | 0.4 | 1 | 1.1 | 0.9
27 | 1 | 0 | 0 | 0 | 0 | 1 | 0.991 | -0.17226 | 0.4 | 1 | 1.1 | 0.9
28 | 1 | 0.0041054 | 0.0010289 | 0 | 0 | 1 | 0.99588 | -0.078841 | 0.4 | 1 | 1.1 | 0.9
26 | 1 | 0.0058868 | 0.0014754 | 0 | 0 | 1 | 0.99089 | -0.17454 | 0.4 | 1 | 1.1 | 0.9
30 | 1 | 0.0052593 | 0.0013181 | 0 | 0 | 1 | 0.99509 | -0.09422 | 0.4 | 1 | 1.1 | 0.9
25 | 1 | 0.0076518 | 0.0019177 | 0 | 0 | 1 | 0.99075 | -0.17723 | 0.4 | 1 | 1.1 | 0.9
46 | 1 | 0.0040996 | 0.0010275 | 0 | 0 | 1 | 0.97624 | -0.45699 | 0.4 | 1 | 1.1 | 0.9
45 | 1 | 0.019822 | 0.0049678 | 0 | 0 | 1 | 0.97631 | -0.45548 | 0.4 | 1 | 1.1 | 0.9
34 | 1 | 0 | 0 | 0 | 0 | 1 | 0.9946 | -0.10363 | 0.4 | 1 | 1.1 | 0.9
33 | 1 | 0.0049841 | 0.0012491 | 0 | 0 | 1 | 0.99409 | -0.11353 | 0.4 | 1 | 1.1 | 0.9
31 | 1 | 0.0076082 | 0.0019068 | 0 | 0 | 1 | 0.99417 | -0.11188 | 0.4 | 1 | 1.1 | 0.9
35 | 1 | 0.020064 | 0.0050286 | 0 | 0 | 1 | 0.99419 | -0.1115 | 0.4 | 1 | 1.1 | 0.9
32 | 1 | 0.0026084 | 0.00065372 | 0 | 0 | 1 | 0.9943 | -0.10937 | 0.4 | 1 | 1.1 | 0.9
87 | 1 | 0.0053648 | 0.0013445 | 0 | 0 | 1 | 0.99417 | -0.11187 | 0.4 | 1 | 1.1 | 0.9
88 | 1 | 0.0053474 | 0.0013402 | 0 | 0 | 1 | 0.99409 | -0.1134 | 0.4 | 1 | 1.1 | 0.9
37 | 1 | 0.0068037 | 0.0017052 | 0 | 0 | 1 | 0.97015 | -0.57686 | 0.4 | 1 | 1.1 | 0.9
38 | 1 | 0.0054298 | 0.0013608 | 0 | 0 | 1 | 0.97011 | -0.57784 | 0.4 | 1 | 1.1 | 0.9
39 | 1 | 0 | 0 | 0 | 0 | 1 | 0.9707 | -0.56603 | 0.4 | 1 | 1.1 | 0.9
42 | 1 | 0 | 0 | 0 | 0 | 1 | 0.97121 | -0.55603 | 0.4 | 1 | 1.1 | 0.9
41 | 1 | 0 | 0 | 0 | 0 | 1 | 0.97572 | -0.46709 | 0.4 | 1 | 1.1 | 0.9
49 | 1 | 0.0068216 | 0.0017097 | 0 | 0 | 1 | 0.97533 | -0.4747 | 0.4 | 1 | 1.1 | 0.9
47 | 1 | 0 | 0 | 0 | 0 | 1 | 0.97667 | -0.44841 | 0.4 | 1 | 1.1 | 0.9
182 | 1 | 0.0068455 | 0.0017156 | 0 | 0 | 1 | 0.97144 | -0.55149 | 0.4 | 1 | 1.1 | 0.9
43 | 1 | 0 | 0 | 0 | 0 | 1 | 0.97151 | -0.55009 | 0.4 | 1 | 1.1 | 0.9
44 | 1 | 0 | 0 | 0 | 0 | 1 | 0.97251 | -0.5302 | 0.4 | 1 | 1.1 | 0.9
164 | 1 | 0.0022808 | 0.00057162 | 0 | 0 | 1 | 0.97291 | -0.52238 | 0.4 | 1 | 1.1 | 0.9
67 | 1 | 0 | 0 | 0 | 0 | 1 | 0.97518 | -0.47765 | 0.4 | 1 | 1.1 | 0.9
48 | 1 | 0.002353 | 0.00058971 | 0 | 0 | 1 | 0.97709 | -0.44016 | 0.4 | 1 | 1.1 | 0.9
61 | 1 | 0 | 0 | 0 | 0 | 1 | 0.97392 | -0.50258 | 0.4 | 1 | 1.1 | 0.9
63 | 1 | 0 | 0 | 0 | 0 | 1 | 0.97446 | -0.49187 | 0.4 | 1 | 1.1 | 0.9
64 | 1 | 0 | 0 | 0 | 0 | 1 | 0.97343 | -0.51206 | 0.4 | 1 | 1.1 | 0.9
162 | 1 | 0.003636 | 0.00091127 | 0 | 0 | 1 | 0.97293 | -0.52198 | 0.4 | 1 | 1.1 | 0.9
166 | 1 | 0.0030113 | 0.0007547 | 0 | 0 | 1 | 0.97328 | -0.51505 | 0.4 | 1 | 1.1 | 0.9
167 | 1 | 0.0030729 | 0.00077015 | 0 | 0 | 1 | 0.97324 | -0.51598 | 0.4 | 1 | 1.1 | 0.9
165 | 1 | 0.0021445 | 0.00053745 | 0 | 0 | 1 | 0.97309 | -0.51892 | 0.4 | 1 | 1.1 | 0.9
50 | 1 | 0 | 0 | 0 | 0 | 1 | 0.97795 | -0.42339 | 0.4 | 1 | 1.1 | 0.9
58 | 1 | 0.0028331 | 0.00071004 | 0 | 0 | 1 | 0.97892 | -0.40439 | 0.4 | 1 | 1.1 | 0.9
52 | 1 | 0 | 0 | 0 | 0 | 1 | 0.97791 | -0.42412 | 0.4 | 1 | 1.1 | 0.9
68 | 1 | 0.0019095 | 0.00047858 | 0 | 0 | 1 | 0.97457 | -0.48975 | 0.4 | 1 | 1.1 | 0.9
69 | 1 | 0.002901 | 0.00072705 | 0 | 0 | 1 | 0.97942 | -0.3947 | 0.4 | 1 | 1.1 | 0.9
54 | 1 | 0.0037722 | 0.00094541 | 0 | 0 | 1 | 0.97787 | -0.42487 | 0.4 | 1 | 1.1 | 0.9
51 | 1 | 0.0022735 | 0.00056979 | 0 | 0 | 1 | 0.97784 | -0.4256 | 0.4 | 1 | 1.1 | 0.9
53 | 1 | 0 | 0 | 0 | 0 | 1 | 0.97779 | -0.42651 | 0.4 | 1 | 1.1 | 0.9
55 | 1 | 0.0041163 | 0.0010316 | 0 | 0 | 1 | 0.97775 | -0.42732 | 0.4 | 1 | 1.1 | 0.9
56 | 1 | 0.0041621 | 0.0010431 | 0 | 0 | 1 | 0.99983 | -0.0032539 | 0.4 | 1 | 1.1 | 0.9
57 | 1 | 0 | 0 | 0 | 0 | 1 | 0.98769 | -0.23443 | 0.4 | 1 | 1.1 | 0.9
71 | 1 | 0.0014726 | 0.00036906 | 0 | 0 | 1 | 0.98877 | -0.21376 | 0.4 | 1 | 1.1 | 0.9
72 | 1 | 0.0031436 | 0.00078787 | 0 | 0 | 1 | 0.98716 | -0.24491 | 0.4 | 1 | 1.1 | 0.9
73 | 1 | 0.0022784 | 0.00057102 | 0 | 0 | 1 | 0.98679 | -0.2519 | 0.4 | 1 | 1.1 | 0.9
74 | 1 | 0.0037346 | 0.00093599 | 0 | 0 | 1 | 0.98894 | -0.21057 | 0.4 | 1 | 1.1 | 0.9
75 | 1 | 0.0033042 | 0.00082811 | 0 | 0 | 1 | 0.98708 | -0.24646 | 0.4 | 1 | 1.1 | 0.9
76 | 1 | 0.003681 | 0.00092254 | 0 | 0 | 1 | 0.98669 | -0.25368 | 0.4 | 1 | 1.1 | 0.9
65 | 1 | 0.0041549 | 0.0010413 | 0 | 0 | 1 | 0.98007 | -0.38203 | 0.4 | 1 | 1.1 | 0.9
60 | 1 | 0.0023576 | 0.00059087 | 0 | 0 | 1 | 0.98094 | -0.36505 | 0.4 | 1 | 1.1 | 0.9
62 | 1 | 0 | 0 | 0 | 0 | 1 | 0.981 | -0.36379 | 0.4 | 1 | 1.1 | 0.9
66 | 1 | 0.0022142 | 0.00055492 | 0 | 0 | 1 | 0.98255 | -0.33364 | 0.4 | 1 | 1.1 | 0.9
70 | 1 | 0.0018548 | 0.00046486 | 0 | 0 | 1 | 0.98268 | -0.33129 | 0.4 | 1 | 1.1 | 0.9
159 | 1 | 0.0031836 | 0.00079788 | 0 | 0 | 1 | 0.97265 | -0.52752 | 0.4 | 1 | 1.1 | 0.9
168 | 1 | 0.0019111 | 0.00047898 | 0 | 0 | 1 | 0.97288 | -0.5231 | 0.4 | 1 | 1.1 | 0.9
79 | 1 | 0 | 0 | 0 | 0 | 1 | 0.98438 | -0.29834 | 0.4 | 1 | 1.1 | 0.9
80 | 1 | 0.0020257 | 0.00050768 | 0 | 0 | 1 | 0.98432 | -0.29951 | 0.4 | 1 | 1.1 | 0.9
78 | 1 | 0.0020327 | 0.00050943 | 0 | 0 | 1 | 0.98529 | -0.28065 | 0.4 | 1 | 1.1 | 0.9
82 | 1 | 0.0037711 | 0.00094514 | 0 | 0 | 1 | 0.99023 | -0.18575 | 0.4 | 1 | 1.1 | 0.9
90 | 1 | 0.0030299 | 0.00075937 | 0 | 0 | 1 | 0.98691 | -0.24974 | 0.4 | 1 | 1.1 | 0.9
77 | 1 | 0.0037375 | 0.00093671 | 0 | 0 | 1 | 0.98563 | -0.2741 | 0.4 | 1 | 1.1 | 0.9
83 | 1 | 0.0018428 | 0.00046186 | 0 | 0 | 1 | 0.99054 | -0.17984 | 0.4 | 1 | 1.1 | 0.9
91 | 1 | 0.0023883 | 0.00059856 | 0 | 0 | 1 | 0.98687 | -0.25047 | 0.4 | 1 | 1.1 | 0.9
81 | 1 | 0 | 0 | 0 | 0 | 1 | 0.97241 | -0.53226 | 0.4 | 1 | 1.1 | 0.9
161 | 1 | 0.0019978 | 0.00050069 | 0 | 0 | 1 | 0.97239 | -0.53263 | 0.4 | 1 | 1.1 | 0.9
157 | 1 | 0.0020302 | 0.0005088 | 0 | 0 | 1 | 0.97243 | -0.53183 | 0.4 | 1 | 1.1 | 0.9
156 | 1 | 0.0019534 | 0.00048958 | 0 | 0 | 1 | 0.97246 | -0.53132 | 0.4 | 1 | 1.1 | 0.9
92 | 1 | 0.0030876 | 0.00077382 | 0 | 0 | 1 | 0.98678 | -0.25222 | 0.4 | 1 | 1.1 | 0.9
93 | 1 | 0.0036384 | 0.00091187 | 0 | 0 | 1 | 0.98672 | -0.25336 | 0.4 | 1 | 1.1 | 0.9
155 | 1 | 0.0011403 | 0.0002858 | 0 | 0 | 1 | 0.99278 | -0.13741 | 0.4 | 1 | 1.1 | 0.9
154 | 1 | 0.0021277 | 0.00053326 | 0 | 0 | 1 | 0.99279 | -0.13723 | 0.4 | 1 | 1.1 | 0.9
97 | 1 | 0.0089098 | 0.002233 | 0 | 0 | 1 | 0.99122 | -0.16767 | 0.4 | 1 | 1.1 | 0.9
98 | 1 | 0.0025153 | 0.00063039 | 0 | 0 | 1 | 0.99121 | -0.16779 | 0.4 | 1 | 1.1 | 0.9
99 | 1 | 0.0023245 | 0.00058258 | 0 | 0 | 1 | 0.99132 | -0.16567 | 0.4 | 1 | 1.1 | 0.9
100 | 1 | 0.0009077 | 0.00022749 | 0 | 0 | 1 | 0.99118 | -0.16837 | 0.4 | 1 | 1.1 | 0.9
101 | 1 | 0.0038344 | 0.00096099 | 0 | 0 | 1 | 0.99177 | -0.15703 | 0.4 | 1 | 1.1 | 0.9
102 | 1 | 0.0012367 | 0.00030994 | 0 | 0 | 1 | 0.99116 | -0.16874 | 0.4 | 1 | 1.1 | 0.9
103 | 1 | 0.010809 | 0.002709 | 0 | 0 | 1 | 0.99247 | -0.14343 | 0.4 | 1 | 1.1 | 0.9
104 | 1 | 0.0019789 | 0.00049596 | 0 | 0 | 1 | 0.98147 | -0.35732 | 0.4 | 1 | 1.1 | 0.9
105 | 1 | 0.0018614 | 0.00046651 | 0 | 0 | 1 | 0.98139 | -0.35889 | 0.4 | 1 | 1.1 | 0.9
106 | 1 | 0 | 0 | 0 | 0 | 1 | 0.98156 | -0.35544 | 0.4 | 1 | 1.1 | 0.9
107 | 1 | 0.00144 | 0.0003609 | 0 | 0 | 1 | 0.98134 | -0.35984 | 0.4 | 1 | 1.1 | 0.9
108 | 1 | 0.00051462 | 0.00012898 | 0 | 0 | 1 | 0.98153 | -0.35603 | 0.4 | 1 | 1.1 | 0.9
109 | 1 | 0.00077645 | 0.0001946 | 0 | 0 | 1 | 0.98169 | -0.35295 | 0.4 | 1 | 1.1 | 0.9
111 | 1 | 0 | 0 | 0 | 0 | 1 | 0.98142 | -0.35822 | 0.4 | 1 | 1.1 | 0.9
112 | 1 | 0.00019391 | 4.8599e-05 | 0 | 0 | 1 | 0.98174 | -0.35188 | 0.4 | 1 | 1.1 | 0.9
142 | 1 | 0 | 0 | 0 | 0 | 1 | 0.9813 | -0.36062 | 0.4 | 1 | 1.1 | 0.9
123 | 1 | 0.0020332 | 0.00050958 | 0 | 0 | 1 | 0.98179 | -0.35108 | 0.4 | 1 | 1.1 | 0.9
143 | 1 | 0.0024047 | 0.00060267 | 0 | 0 | 1 | 0.98123 | -0.36195 | 0.4 | 1 | 1.1 | 0.9
124 | 1 | 0 | 0 | 0 | 0 | 1 | 0.98218 | -0.34336 | 0.4 | 1 | 1.1 | 0.9
113 | 1 | 0.0032928 | 0.00082524 | 0 | 0 | 1 | 0.98314 | -0.32467 | 0.4 | 1 | 1.1 | 0.9
114 | 1 | 0.0022312 | 0.0005592 | 0 | 0 | 1 | 0.98317 | -0.32413 | 0.4 | 1 | 1.1 | 0.9
115 | 1 | 0.0066957 | 0.0016781 | 0 | 0 | 1 | 0.98296 | -0.32823 | 0.4 | 1 | 1.1 | 0.9
116 | 1 | 0 | 0 | 0 | 0 | 1 | 0.98335 | -0.32051 | 0.4 | 1 | 1.1 | 0.9
117 | 1 | 0.0040987 | 0.0010272 | 0 | 0 | 1 | 0.98291 | -0.32911 | 0.4 | 1 | 1.1 | 0.9
118 | 1 | 0 | 0 | 0 | 0 | 1 | 0.98301 | -0.32721 | 0.4 | 1 | 1.1 | 0.9
119 | 1 | 0 | 0 | 0 | 0 | 1 | 0.98431 | -0.30168 | 0.4 | 1 | 1.1 | 0.9
121 | 1 | 0.0039604 | 0.00099258 | 0 | 0 | 1 | 0.9827 | -0.33316 | 0.4 | 1 | 1.1 | 0.9
129 | 1 | 0.0024551 | 0.00061531 | 0 | 0 | 1 | 0.9838 | -0.31177 | 0.4 | 1 | 1.1 | 0.9
126 | 1 | 0.0025964 | 0.00065073 | 0 | 0 | 1 | 0.98521 | -0.28418 | 0.4 | 1 | 1.1 | 0.9
120 | 1 | 0.0039145 | 0.00098107 | 0 | 0 | 1 | 0.98265 | -0.33417 | 0.4 | 1 | 1.1 | 0.9
125 | 1 | 0 | 0 | 0 | 0 | 1 | 0.98228 | -0.34149 | 0.4 | 1 | 1.1 | 0.9
127 | 1 | 0.012813 | 0.0032113 | 0 | 0 | 1 | 0.98657 | -0.25774 | 0.4 | 1 | 1.1 | 0.9
131 | 1 | 0.00044545 | 0.00011164 | 0 | 0 | 1 | 0.98174 | -0.35199 | 0.4 | 1 | 1.1 | 0.9
132 | 1 | 0.0054917 | 0.0013763 | 0 | 0 | 1 | 0.98173 | -0.3522 | 0.4 | 1 | 1.1 | 0.9
128 | 1 | 0.0037929 | 0.00095058 | 0 | 0 | 1 | 0.98834 | -0.22348 | 0.4 | 1 | 1.1 | 0.9
133 | 1 | 0.0040201 | 0.0010075 | 0 | 0 | 1 | 0.98155 | -0.35573 | 0.4 | 1 | 1.1 | 0.9
134 | 1 | 0.017453 | 0.0043742 | 0 | 0 | 1 | 0.9813 | -0.36056 | 0.4 | 1 | 1.1 | 0.9
140 | 1 | 0.0024466 | 0.00061318 | 0 | 0 | 1 | 0.98963 | -0.19862 | 0.4 | 1 | 1.1 | 0.9
149 | 1 | 0.0024292 | 0.00060882 | 0 | 0 | 1 | 0.99338 | -0.12579 | 0.4 | 1 | 1.1 | 0.9
147 | 1 | 0.0024618 | 0.00061699 | 0 | 0 | 1 | 0.9933 | -0.12745 | 0.4 | 1 | 1.1 | 0.9
148 | 1 | 0.0015166 | 0.00038009 | 0 | 0 | 1 | 0.99322 | -0.12901 | 0.4 | 1 | 1.1 | 0.9
150 | 1 | 0.0015394 | 0.00038581 | 0 | 0 | 1 | 0.99306 | -0.13212 | 0.4 | 1 | 1.1 | 0.9
152 | 1 | 0.0025479 | 0.00063856 | 0 | 0 | 1 | 0.99291 | -0.13506 | 0.4 | 1 | 1.1 | 0.9
153 | 1 | 0.0031075 | 0.00077881 | 0 | 0 | 1 | 0.99285 | -0.13619 | 0.4 | 1 | 1.1 | 0.9
158 | 1 | 0 | 0 | 0 | 0 | 1 | 0.97253 | -0.52995 | 0.4 | 1 | 1.1 | 0.9
160 | 1 | 0.0030902 | 0.00077449 | 0 | 0 | 1 | 0.97231 | -0.53422 | 0.4 | 1 | 1.1 | 0.9
163 | 1 | 0.00063529 | 0.00015922 | 0 | 0 | 1 | 0.97231 | -0.53422 | 0.4 | 1 | 1.1 | 0.9
180 | 1 | 0.00054279 | 0.00013604 | 0 | 0 | 1 | 0.97228 | -0.53493 | 0.4 | 1 | 1.1 | 0.9
178 | 1 | 0.00055239 | 0.00013844 | 0 | 0 | 1 | 0.97228 | -0.53494 | 0.4 | 1 | 1.1 | 0.9
169 | 1 | 0.0027015 | 0.00067706 | 0 | 0 | 1 | 0.97287 | -0.52312 | 0.4 | 1 | 1.1 | 0.9
170 | 1 | 0.0022441 | 0.00056243 | 0 | 0 | 1 | 0.9727 | -0.52658 | 0.4 | 1 | 1.1 | 0.9
176 | 1 | 0.003508 | 0.00087918 | 0 | 0 | 1 | 0.9727 | -0.52661 | 0.4 | 1 | 1.1 | 0.9
174 | 1 | 0.0022171 | 0.00055565 | 0 | 0 | 1 | 0.97263 | -0.52805 | 0.4 | 1 | 1.1 | 0.9
171 | 1 | 0.002251 | 0.00056416 | 0 | 0 | 1 | 0.97256 | -0.5294 | 0.4 | 1 | 1.1 | 0.9
172 | 1 | 0 | 0 | 0 | 0 | 1 | 0.9726 | -0.52862 | 0.4 | 1 | 1.1 | 0.9
175 | 1 | 0.00063652 | 0.00015953 | 0 | 0 | 1 | 0.97224 | -0.53571 | 0.4 | 1 | 1.1 | 0.9
177 | 1 | 0 | 0 | 0 | 0 | 1 | 0.97225 | -0.53549 | 0.4 | 1 | 1.1 | 0.9
179 | 1 | 0.00055171 | 0.00013827 | 0 | 0 | 1 | 0.97226 | -0.53532 | 0.4 | 1 | 1.1 | 0.9

## generator_data
GEN_BUS | PG | QG | QMAX | QMIN | VG | MBASE | GEN_STATUS | PMAX | PMIN
85 | 0.49091 | 0.12547 | 10 | -10 | 1 | 100 | 1 | 10 | 0

## branch_data
F_BUS | T_BUS | BR_R | BR_X | BR_B | RATE_A | RATE_B | RATE_C | TAP | SHIFT | BR_STATUS | ANGMIN | ANGMAX | P_in | Q_in | P_out | Q_out
1 | 2 | 1.4192 | 0.90829 | 2.3832e-09 | 0 | 0 | 0 | 0 | 0 | 1 | -90 | 90 | -0.006328 | -0.0015859 | 0.0063286 | 0.0015861
2 | 4 | 1.3958 | 0.8933 | 2.3439e-09 | 0 | 0 | 0 | 0 | 0 | 1 | -90 | 90 | -0.011539 | -0.0028919 | 0.011541 | 0.002893
4 | 7 | 0.85428 | 0.54674 | 1.4346e-09 | 0 | 0 | 0 | 0 | 0 | 1 | -90 | 90 | -0.017684 | -0.0044327 | 0.017687 | 0.0044344
7 | 136 | 1.0289 | 0.6585 | 1.7278e-09 | 0 | 0 | 0 | 0 | 0 | 1 | -90 | 90 | -0.032192 | -0.0080711 | 0.032204 | 0.0080783
7 | 137 | 1.5314 | 0.9801 | 2.5716e-09 | 0 | 0 | 0 | 0 | 0 | 1 | -90 | 90 | 0.014505 | 0.0036367 | -0.014502 | -0.0036347
5 | 8 | 0.4903 | 0.31379 | 1.6467e-09 | 0 | 0 | 0 | 0 | 0 | 1 | -90 | 90 | -0.23906 | -0.061008 | 0.23936 | 0.061201
5 | 9 | 0.32848 | 0.21022 | 1.1032e-09 | 0 | 0 | 0 | 0 | 0 | 1 | -90 | 90 | 0.23906 | 0.061008 | -0.23886 | -0.060879
8 | 86 | 0.67038 | 0.42904 | 2.2515e-09 | 0 | 0 | 0 | 0 | 0 | 1 | -90 | 90 | -0.24347 | -0.06223 | 0.24389 | 0.062503
9 | 145 | 2.7837 | 1.7816 | 4.6746e-09 | 0 | 0 | 0 | 0 | 0 | 1 | -90 | 90 | 0.020792 | 0.0052172 | -0.020779 | -0.0052093
9 | 146 | 0.81292 | 0.52027 | 2.7302e-09 | 0 | 0 | 0 | 0 | 0 | 1 | -90 | 90 | 0.18075 | 0.046282 | -0.18046 | -0.046099
9 | 141 | 1.998 | 1.2787 | 3.3551e-09 | 0 | 0 | 0 | 0 | 0 | 1 | -90 | 90 | 0.037315 | 0.0093802 | -0.037285 | -0.0093614
6 | 10 | 0.42187 | 0.27 | 1.4169e-09 | 0 | 0 | 0 | 0 | 0 | 1 | -90 | 90 | -0.17226 | -0.043837 | 0.17239 | 0.043923
6 | 11 | 1.2579 | 0.80507 | 4.2248e-09 | 0 | 0 | 0 | 0 | 0 | 1 | -90 | 90 | 0.17226 | 0.043837 | -0.17186 | -0.043582
10 | 15 | 1.5759 | 1.0086 | 2.6464e-09 | 0 | 0 | 0 | 0 | 0 | 1 | -90 | 90 | 0.059658 | 0.015039 | -0.059599 | -0.015001
10 | 16 | 0.21641 | 0.1385 | 7.2681e-10 | 0 | 0 | 0 | 0 | 0 | 1 | -90 | 90 | -0.23205 | -0.058962 | 0.23218 | 0.059041
11 | 12 | 0.64241 | 0.41114 | 2.1575e-09 | 0 | 0 | 0 | 0 | 0 | 1 | -90 | 90 | 0.16721 | 0.042417 | -0.16702 | -0.042294
136 | 138 | 2.3905 | 1.5299 | 4.0143e-09 | 0 | 0 | 0 | 0 | 0 | 1 | -90 | 90 | 0.0047299 | 0.0011852 | -0.0047293 | -0.0011852
136 | 130 | 1.3287 | 0.8504 | 2.2313e-09 | 0 | 0 | 0 | 0 | 0 | 1 | -90 | 90 | 0.08848 | 0.022372 | -0.088367 | -0.0223
136 | 14 | 1.7283 | 1.1061 | 2.9024e-09 | 0 | 0 | 0 | 0 | 0 | 1 | -90 | 90 | -0.12541 | -0.031636 | 0.12571 | 0.031824
137 | 139 | 0.66724 | 0.42704 | 1.1205e-09 | 0 | 0 | 0 | 0 | 0 | 1 | -90 | 90 | 0.010667 | 0.0026737 | -0.010666 | -0.0026733
137 | 135 | 0.25272 | 0.16174 | 4.2439e-10 | 0 | 0 | 0 | 0 | 0 | 1 | -90 | 90 | 0.0038344 | 0.00096098 | -0.0038344 | -0.000961
86 | 85 | 0.57199 | 0.36607 | 1.921e-09 | 0 | 0 | 0 | 0 | 0 | 1 | -90 | 90 | -0.24794 | -0.063518 | 0.24832 | 0.063758
145 | 151 | 0.27856 | 0.17828 | 4.6777e-10 | 0 | 0 | 0 | 0 | 0 | 1 | -90 | 90 | 0.01838 | 0.0046079 | -0.018379 | -0.0046073
146 | 84 | 0.24433 | 0.15637 | 8.206e-10 | 0 | 0 | 0 | 0 | 0 | 1 | -90 | 90 | 0.17213 | 0.044011 | -0.17205 | -0.043961
141 | 144 | 1.4967 | 0.9579 | 2.5134e-09 | 0 | 0 | 0 | 0 | 0 | 1 | -90 | 90 | 0.037285 | 0.0093614 | -0.037263 | -0.0093473
15 | 20 | 1.3895 | 0.8893 | 2.3334e-09 | 0 | 0 | 0 | 0 | 0 | 1 | -90 | 90 | 0.059599 | 0.015001 | -0.059546 | -0.014967
16 | 85 | 0.24493 | 0.15676 | 8.2261e-10 | 0 | 0 | 0 | 0 | 0 | 1 | -90 | 90 | -0.23635 | -0.060089 | 0.2365 | 0.060182
12 | 13 | 0.63081 | 0.40372 | 2.1186e-09 | 0 | 0 | 0 | 0 | 0 | 1 | -90 | 90 | 0.16318 | 0.041333 | -0.163 | -0.041217
14 | 19 | 2.3898 | 1.5295 | 4.0132e-09 | 0 | 0 | 0 | 0 | 0 | 1 | -90 | 90 | 0.032502 | 0.0081594 | -0.032475 | -0.0081423
14 | 13 | 0.31723 | 0.20303 | 1.0654e-09 | 0 | 0 | 0 | 0 | 0 | 1 | -90 | 90 | -0.15821 | -0.039983 | 0.1583 | 0.040038
19 | 21 | 0.6156 | 0.39399 | 1.0338e-09 | 0 | 0 | 0 | 0 | 0 | 1 | -90 | 90 | 0.017225 | 0.0043193 | -0.017223 | -0.0043181
19 | 18 | 0.90483 | 0.57909 | 1.5195e-09 | 0 | 0 | 0 | 0 | 0 | 1 | -90 | 90 | 0.015251 | 0.003823 | -0.015248 | -0.0038217
138 | 140 | 0.64218 | 0.411 | 1.0784e-09 | 0 | 0 | 0 | 0 | 0 | 1 | -90 | 90 | 0.0024467 | 0.00061311 | -0.0024466 | -0.00061318
130 | 128 | 0.058987 | 0.037752 | 9.9055e-11 | 0 | 0 | 0 | 0 | 0 | 1 | -90 | 90 | 0.084879 | 0.021426 | -0.084875 | -0.021423
85 | 59 | 1.8767 | 1.2011 | 3.1515e-09 | 0 | 0 | 0 | 0 | 0 | 1 | -90 | 90 | 0.0060948 | 0.0015274 | -0.0060941 | -0.0015272
151 | 149 | 0.16622 | 0.10638 | 2.7912e-10 | 0 | 0 | 0 | 0 | 0 | 1 | -90 | 90 | 0.016876 | 0.0042307 | -0.016876 | -0.0042304
84 | 83 | 0.70117 | 0.44875 | 2.3549e-09 | 0 | 0 | 0 | 0 | 0 | 1 | -90 | 90 | 0.17008 | 0.043466 | -0.16986 | -0.043326
144 | 103 | 0.4437 | 0.28397 | 7.451e-10 | 0 | 0 | 0 | 0 | 0 | 1 | -90 | 90 | 0.030563 | 0.007668 | -0.030558 | -0.0076652
20 | 22 | 1.0013 | 0.64086 | 1.6815e-09 | 0 | 0 | 0 | 0 | 0 | 1 | -90 | 90 | 0.0040867 | 0.0010241 | -0.0040866 | -0.0010242
20 | 23 | 0.86416 | 0.55306 | 1.4511e-09 | 0 | 0 | 0 | 0 | 0 | 1 | -90 | 90 | 0.055459 | 0.013943 | -0.055431 | -0.013925
21 | 27 | 1.8215 | 1.1657 | 3.0588e-09 | 0 | 0 | 0 | 0 | 0 | 1 | -90 | 90 | 0.013545 | 0.0033963 | -0.013541 | -0.0033943
18 | 17 | 1.7439 | 1.1161 | 2.9286e-09 | 0 | 0 | 0 | 0 | 0 | 1 | -90 | 90 | 0.0076869 | 0.0019267 | -0.0076858 | -0.0019262
23 | 28 | 0.37465 | 0.23977 | 6.2913e-10 | 0 | 0 | 0 | 0 | 0 | 1 | -90 | 90 | 0.055431 | 0.013925 | -0.055418 | -0.013917
59 | 56 | 0.7556 | 0.48359 | 1.2689e-09 | 0 | 0 | 0 | 0 | 0 | 1 | -90 | 90 | 0.0041622 | 0.0010431 | -0.0041621 | -0.0010431
27 | 26 | 0.74114 | 0.47433 | 1.2446e-09 | 0 | 0 | 0 | 0 | 0 | 1 | -90 | 90 | 0.013541 | 0.0033943 | -0.01354 | -0.0033935
28 | 30 | 1.3332 | 0.85325 | 2.2388e-09 | 0 | 0 | 0 | 0 | 0 | 1 | -90 | 90 | 0.051313 | 0.012889 | -0.051275 | -0.012865
26 | 25 | 1.5457 | 0.98926 | 2.5957e-09 | 0 | 0 | 0 | 0 | 0 | 1 | -90 | 90 | 0.0076528 | 0.0019181 | -0.0076518 | -0.0019177
30 | 34 | 0.90796 | 0.58109 | 1.5247e-09 | 0 | 0 | 0 | 0 | 0 | 1 | -90 | 90 | 0.046016 | 0.011547 | -0.045995 | -0.011534
46 | 45 | 1.5761 | 1.0087 | 2.6467e-09 | 0 | 0 | 0 | 0 | 0 | 1 | -90 | 90 | -0.0040995 | -0.0010275 | 0.0040998 | 0.0010274
45 | 47 | 1.263 | 0.80833 | 2.1209e-09 | 0 | 0 | 0 | 0 | 0 | 1 | -90 | 90 | -0.023921 | -0.0059954 | 0.023929 | 0.0060004
34 | 35 | 1.1327 | 0.72493 | 1.9021e-09 | 0 | 0 | 0 | 0 | 0 | 1 | -90 | 90 | 0.030789 | 0.0077206 | -0.030777 | -0.0077134
34 | 32 | 1.6732 | 1.0708 | 2.8097e-09 | 0 | 0 | 0 | 0 | 0 | 1 | -90 | 90 | 0.015207 | 0.0038129 | -0.015203 | -0.0038105
33 | 31 | 1.4643 | 0.93718 | 2.459e-09 | 0 | 0 | 0 | 0 | 0 | 1 | -90 | 90 | -0.0049841 | -0.0012491 | 0.0049845 | 0.0012491
31 | 32 | 0.88346 | 0.56542 | 1.4836e-09 | 0 | 0 | 0 | 0 | 0 | 1 | -90 | 90 | -0.012593 | -0.0031559 | 0.012594 | 0.0031568
35 | 87 | 0.15474 | 0.099035 | 2.5985e-10 | 0 | 0 | 0 | 0 | 0 | 1 | -90 | 90 | 0.010713 | 0.0026849 | -0.010713 | -0.0026848
87 | 88 | 1.2649 | 0.80954 | 2.1241e-09 | 0 | 0 | 0 | 0 | 0 | 1 | -90 | 90 | 0.0053478 | 0.0013402 | -0.0053474 | -0.0013402
37 | 38 | 0.75826 | 0.48528 | 1.2733e-09 | 0 | 0 | 0 | 0 | 0 | 1 | -90 | 90 | 0.0054298 | 0.0013609 | -0.0054296 | -0.0013609
37 | 39 | 3.7392 | 2.3931 | 6.2791e-09 | 0 | 0 | 0 | 0 | 0 | 1 | -90 | 90 | -0.012233 | -0.0030662 | 0.01224 | 0.0030696
39 | 42 | 3.4531 | 2.21 | 5.7988e-09 | 0 | 0 | 0 | 0 | 0 | 1 | -90 | 90 | -0.01224 | -0.0030696 | 0.012245 | 0.0030728
42 | 182 | 1.5687 | 1.004 | 2.6343e-09 | 0 | 0 | 0 | 0 | 0 | 1 | -90 | 90 | -0.012245 | -0.0030728 | 0.012248 | 0.0030743
41 | 49 | 0.45092 | 0.28859 | 1.5144e-09 | 0 | 0 | 0 | 0 | 0 | 1 | -90 | 90 | 0.072181 | 0.018169 | -0.072155 | -0.018152
41 | 47 | 1.1086 | 0.7095 | 3.7233e-09 | 0 | 0 | 0 | 0 | 0 | 1 | -90 | 90 | -0.072181 | -0.018169 | 0.072246 | 0.01821
49 | 67 | 0.19273 | 0.12335 | 6.4728e-10 | 0 | 0 | 0 | 0 | 0 | 1 | -90 | 90 | 0.065333 | 0.016443 | -0.065324 | -0.016437
47 | 48 | 0.3682 | 0.23565 | 1.2366e-09 | 0 | 0 | 0 | 0 | 0 | 1 | -90 | 90 | -0.096175 | -0.02421 | 0.096213 | 0.024234
182 | 43 | 0.31051 | 0.19872 | 5.2142e-10 | 0 | 0 | 0 | 0 | 0 | 1 | -90 | 90 | -0.019093 | -0.00479 | 0.019095 | 0.0047907
43 | 44 | 4.4135 | 2.8246 | 7.4114e-09 | 0 | 0 | 0 | 0 | 0 | 1 | -90 | 90 | -0.019095 | -0.0047907 | 0.019113 | 0.0048016
44 | 164 | 1.7384 | 1.1126 | 2.9192e-09 | 0 | 0 | 0 | 0 | 0 | 1 | -90 | 90 | -0.019113 | -0.0048016 | 0.01912 | 0.0048059
164 | 165 | 0.68846 | 0.44061 | 2.3122e-09 | 0 | 0 | 0 | 0 | 0 | 1 | -90 | 90 | -0.021401 | -0.0053775 | 0.021404 | 0.0053796
67 | 68 | 0.79148 | 0.50655 | 2.6582e-09 | 0 | 0 | 0 | 0 | 0 | 1 | -90 | 90 | 0.065324 | 0.016437 | -0.065286 | -0.016413
48 | 50 | 0.73078 | 0.4677 | 2.4543e-09 | 0 | 0 | 0 | 0 | 0 | 1 | -90 | 90 | -0.098566 | -0.024824 | 0.098645 | 0.024874
61 | 63 | 0.71996 | 0.46077 | 2.418e-09 | 0 | 0 | 0 | 0 | 0 | 1 | -90 | 90 | -0.063338 | -0.01591 | 0.06337 | 0.01593
61 | 64 | 0.63717 | 0.40779 | 2.14e-09 | 0 | 0 | 0 | 0 | 0 | 1 | -90 | 90 | 0.063338 | 0.01591 | -0.063309 | -0.015892
63 | 68 | 0.14292 | 0.091469 | 4.8e-10 | 0 | 0 | 0 | 0 | 0 | 1 | -90 | 90 | -0.06337 | -0.01593 | 0.063377 | 0.015935
64 | 162 | 2.2384 | 1.4325 | 3.7588e-09 | 0 | 0 | 0 | 0 | 0 | 1 | -90 | 90 | 0.018826 | 0.0047222 | -0.018817 | -0.0047168
64 | 166 | 0.4787 | 0.30637 | 1.6077e-09 | 0 | 0 | 0 | 0 | 0 | 1 | -90 | 90 | 0.026568 | 0.0066766 | -0.026564 | -0.0066743
64 | 167 | 0.92954 | 0.5949 | 1.5609e-09 | 0 | 0 | 0 | 0 | 0 | 1 | -90 | 90 | 0.017916 | 0.0044932 | -0.017912 | -0.0044912
162 | 159 | 1.5482 | 0.99085 | 2.5998e-09 | 0 | 0 | 0 | 0 | 0 | 1 | -90 | 90 | 0.015181 | 0.0038055 | -0.015177 | -0.0038032
166 | 165 | 0.69776 | 0.44657 | 2.3435e-09 | 0 | 0 | 0 | 0 | 0 | 1 | -90 | 90 | 0.023553 | 0.0059196 | -0.023549 | -0.005917
167 | 168 | 2.0379 | 1.3042 | 3.4222e-09 | 0 | 0 | 0 | 0 | 0 | 1 | -90 | 90 | 0.01484 | 0.003721 | -0.014835 | -0.0037181
50 | 58 | 0.75203 | 0.4813 | 2.5257e-09 | 0 | 0 | 0 | 0 | 0 | 1 | -90 | 90 | -0.10881 | -0.027421 | 0.10891 | 0.027484
50 | 52 | 0.3057 | 0.19565 | 5.1336e-10 | 0 | 0 | 0 | 0 | 0 | 1 | -90 | 90 | 0.010163 | 0.0025471 | -0.010163 | -0.0025469
58 | 69 | 0.37436 | 0.23959 | 1.2573e-09 | 0 | 0 | 0 | 0 | 0 | 1 | -90 | 90 | -0.11174 | -0.028194 | 0.11179 | 0.028228
52 | 54 | 0.85404 | 0.54659 | 1.4342e-09 | 0 | 0 | 0 | 0 | 0 | 1 | -90 | 90 | 0.0037723 | 0.00094539 | -0.0037722 | -0.00094544
52 | 51 | 0.99479 | 0.63666 | 1.6705e-09 | 0 | 0 | 0 | 0 | 0 | 1 | -90 | 90 | 0.0063904 | 0.0016015 | -0.00639 | -0.0016014
69 | 65 | 0.47743 | 0.30555 | 1.6035e-09 | 0 | 0 | 0 | 0 | 0 | 1 | -90 | 90 | -0.11469 | -0.028955 | 0.11476 | 0.028999
51 | 53 | 0.94729 | 0.60626 | 1.5908e-09 | 0 | 0 | 0 | 0 | 0 | 1 | -90 | 90 | 0.0041165 | 0.0010316 | -0.0041163 | -0.0010316
53 | 55 | 0.84592 | 0.54139 | 1.4205e-09 | 0 | 0 | 0 | 0 | 0 | 1 | -90 | 90 | 0.0041163 | 0.0010316 | -0.0041162 | -0.0010317
57 | 71 | 0.57603 | 0.36866 | 1.9346e-09 | 0 | 0 | 0 | 0 | 0 | 1 | -90 | 90 | -0.15861 | -0.040341 | 0.15877 | 0.040442
57 | 72 | 2.4635 | 1.5766 | 4.1368e-09 | 0 | 0 | 0 | 0 | 0 | 1 | -90 | 90 | 0.018605 | 0.0046671 | -0.018596 | -0.0046615
57 | 73 | 0.55108 | 0.35269 | 1.8508e-09 | 0 | 0 | 0 | 0 | 0 | 1 | -90 | 90 | 0.14 | 0.035674 | -0.13989 | -0.035599
71 | 74 | 0.088194 | 0.056444 | 2.962e-10 | 0 | 0 | 0 | 0 | 0 | 1 | -90 | 90 | -0.16024 | -0.040811 | 0.16027 | 0.040827
72 | 75 | 0.43834 | 0.28054 | 7.361e-10 | 0 | 0 | 0 | 0 | 0 | 1 | -90 | 90 | 0.015452 | 0.0038737 | -0.015451 | -0.003873
73 | 76 | 0.057086 | 0.036535 | 1.9172e-10 | 0 | 0 | 0 | 0 | 0 | 1 | -90 | 90 | 0.13761 | 0.035028 | -0.1376 | -0.03502
74 | 82 | 0.67116 | 0.42954 | 2.2541e-09 | 0 | 0 | 0 | 0 | 0 | 1 | -90 | 90 | -0.164 | -0.041763 | 0.1642 | 0.041888
75 | 90 | 1.1792 | 0.75471 | 1.9803e-09 | 0 | 0 | 0 | 0 | 0 | 1 | -90 | 90 | 0.012147 | 0.0030449 | -0.012145 | -0.0030439
76 | 77 | 0.6713 | 0.42963 | 2.2546e-09 | 0 | 0 | 0 | 0 | 0 | 1 | -90 | 90 | 0.13392 | 0.034098 | -0.13378 | -0.034014
65 | 62 | 0.66458 | 0.42533 | 2.232e-09 | 0 | 0 | 0 | 0 | 0 | 1 | -90 | 90 | -0.11892 | -0.03004 | 0.11902 | 0.030107
60 | 62 | 2.3023 | 1.4735 | 3.8661e-09 | 0 | 0 | 0 | 0 | 0 | 1 | -90 | 90 | -0.0023576 | -0.00059088 | 0.0023577 | 0.0005906
62 | 66 | 1.0794 | 0.69079 | 3.6251e-09 | 0 | 0 | 0 | 0 | 0 | 1 | -90 | 90 | -0.12138 | -0.030697 | 0.12156 | 0.030809
66 | 70 | 0.082851 | 0.053025 | 2.7826e-10 | 0 | 0 | 0 | 0 | 0 | 1 | -90 | 90 | -0.12377 | -0.031364 | 0.12378 | 0.031373
70 | 79 | 1.1452 | 0.73291 | 3.8461e-09 | 0 | 0 | 0 | 0 | 0 | 1 | -90 | 90 | -0.12564 | -0.031838 | 0.12584 | 0.031965
159 | 158 | 0.85817 | 0.54923 | 1.4411e-09 | 0 | 0 | 0 | 0 | 0 | 1 | -90 | 90 | 0.011993 | 0.0030053 | -0.011992 | -0.0030046
168 | 169 | 0.0035074 | 0.0022447 | 5.8898e-12 | 0 | 0 | 0 | 0 | 0 | 1 | -90 | 90 | 0.012923 | 0.0032391 | -0.012923 | -0.0032391
79 | 80 | 2.5084 | 1.6054 | 4.2123e-09 | 0 | 0 | 0 | 0 | 0 | 1 | -90 | 90 | 0.0020258 | 0.00050735 | -0.0020256 | -0.00050769
79 | 78 | 0.60677 | 0.38833 | 2.0379e-09 | 0 | 0 | 0 | 0 | 0 | 1 | -90 | 90 | -0.12786 | -0.032472 | 0.12797 | 0.032542
78 | 77 | 0.22154 | 0.14179 | 7.4406e-10 | 0 | 0 | 0 | 0 | 0 | 1 | -90 | 90 | -0.13 | -0.033051 | 0.13005 | 0.033077
82 | 83 | 0.15653 | 0.10018 | 5.2572e-10 | 0 | 0 | 0 | 0 | 0 | 1 | -90 | 90 | -0.16797 | -0.042833 | 0.16802 | 0.042864
90 | 91 | 0.34746 | 0.22237 | 5.8347e-10 | 0 | 0 | 0 | 0 | 0 | 1 | -90 | 90 | 0.0091153 | 0.0022845 | -0.009115 | -0.0022844
91 | 92 | 1.1367 | 0.72749 | 1.9088e-09 | 0 | 0 | 0 | 0 | 0 | 1 | -90 | 90 | 0.0067267 | 0.0016858 | -0.0067262 | -0.0016856
81 | 161 | 0.76665 | 0.49065 | 1.2874e-09 | 0 | 0 | 0 | 0 | 0 | 1 | -90 | 90 | 0.0019977 | 0.00050061 | -0.0019977 | -0.00050071
81 | 157 | 0.91301 | 0.58433 | 1.5332e-09 | 0 | 0 | 0 | 0 | 0 | 1 | -90 | 90 | -0.0019977 | -0.00050061 | 0.0019978 | 0.00050049
157 | 156 | 0.53997 | 0.34558 | 9.0676e-10 | 0 | 0 | 0 | 0 | 0 | 1 | -90 | 90 | -0.0040279 | -0.0010093 | 0.004028 | 0.0010093
156 | 158 | 0.97167 | 0.62187 | 1.6317e-09 | 0 | 0 | 0 | 0 | 0 | 1 | -90 | 90 | -0.0059813 | -0.0014989 | 0.0059817 | 0.001499
92 | 93 | 1.3712 | 0.87758 | 2.3027e-09 | 0 | 0 | 0 | 0 | 0 | 1 | -90 | 90 | 0.0036386 | 0.00091178 | -0.0036384 | -0.00091188
155 | 154 | 0.72552 | 0.46433 | 1.2183e-09 | 0 | 0 | 0 | 0 | 0 | 1 | -90 | 90 | -0.0011403 | -0.0002858 | 0.0011404 | 0.00028568
154 | 153 | 1.399 | 0.89535 | 2.3493e-09 | 0 | 0 | 0 | 0 | 0 | 1 | -90 | 90 | -0.0032681 | -0.00081894 | 0.0032682 | 0.00081881
97 | 98 | 0.12001 | 0.076804 | 2.0152e-10 | 0 | 0 | 0 | 0 | 0 | 1 | -90 | 90 | 0.0046598 | 0.0011675 | -0.0046597 | -0.0011675
97 | 99 | 0.64728 | 0.41426 | 1.087e-09 | 0 | 0 | 0 | 0 | 0 | 1 | -90 | 90 | -0.01357 | -0.0034005 | 0.013571 | 0.0034012
98 | 100 | 1.1747 | 0.75181 | 1.9726e-09 | 0 | 0 | 0 | 0 | 0 | 1 | -90 | 90 | 0.0021444 | 0.00053707 | -0.0021444 | -0.00053723
99 | 101 | 2.3965 | 1.5337 | 4.0243e-09 | 0 | 0 | 0 | 0 | 0 | 1 | -90 | 90 | -0.015895 | -0.0039838 | 0.015902 | 0.0039876
100 | 102 | 1.3198 | 0.84465 | 2.2163e-09 | 0 | 0 | 0 | 0 | 0 | 1 | -90 | 90 | 0.0012367 | 0.00030974 | -0.0012367 | -0.00030994
101 | 103 | 3.0403 | 1.9458 | 5.1055e-09 | 0 | 0 | 0 | 0 | 0 | 1 | -90 | 90 | -0.019736 | -0.0049486 | 0.019749 | 0.0049562
104 | 105 | 2.0457 | 1.3093 | 3.4353e-09 | 0 | 0 | 0 | 0 | 0 | 1 | -90 | 90 | 0.0033017 | 0.00082684 | -0.0033015 | -0.00082701
104 | 106 | 1.5418 | 0.98675 | 2.5891e-09 | 0 | 0 | 0 | 0 | 0 | 1 | -90 | 90 | -0.0052806 | -0.0013228 | 0.0052811 | 0.0013229
105 | 107 | 2.8487 | 1.8232 | 4.7838e-09 | 0 | 0 | 0 | 0 | 0 | 1 | -90 | 90 | 0.0014401 | 0.00036049 | -0.00144 | -0.00036091
106 | 108 | 0.87698 | 0.56127 | 1.4727e-09 | 0 | 0 | 0 | 0 | 0 | 1 | -90 | 90 | 0.0029201 | 0.00073029 | -0.00292 | -0.00073038
106 | 109 | 1.3115 | 0.83937 | 2.2024e-09 | 0 | 0 | 0 | 0 | 0 | 1 | -90 | 90 | -0.0082011 | -0.0020531 | 0.0082021 | 0.0020536
108 | 111 | 3.9141 | 2.505 | 6.5728e-09 | 0 | 0 | 0 | 0 | 0 | 1 | -90 | 90 | 0.0024053 | 0.0006014 | -0.0024051 | -0.00060187
109 | 112 | 0.51056 | 0.32676 | 8.5737e-10 | 0 | 0 | 0 | 0 | 0 | 1 | -90 | 90 | -0.0089786 | -0.0022482 | 0.008979 | 0.0022484
111 | 142 | 4.3169 | 2.7628 | 7.2492e-09 | 0 | 0 | 0 | 0 | 0 | 1 | -90 | 90 | 0.0024051 | 0.00060187 | -0.0024048 | -0.00060239
112 | 123 | 0.37802 | 0.24193 | 6.3479e-10 | 0 | 0 | 0 | 0 | 0 | 1 | -90 | 90 | -0.0091729 | -0.002297 | 0.0091733 | 0.0022971
142 | 143 | 2.3799 | 1.5232 | 3.9966e-09 | 0 | 0 | 0 | 0 | 0 | 1 | -90 | 90 | 0.0024048 | 0.00060239 | -0.0024047 | -0.00060268
123 | 124 | 2.9765 | 1.9049 | 4.9983e-09 | 0 | 0 | 0 | 0 | 0 | 1 | -90 | 90 | -0.011206 | -0.0028067 | 0.011211 | 0.0028089
124 | 125 | 0.7218 | 0.46195 | 1.2121e-09 | 0 | 0 | 0 | 0 | 0 | 1 | -90 | 90 | -0.011211 | -0.0028089 | 0.011212 | 0.0028094
113 | 114 | 0.16667 | 0.10667 | 2.7988e-10 | 0 | 0 | 0 | 0 | 0 | 1 | -90 | 90 | -0.014089 | -0.0035315 | 0.014089 | 0.0035317
113 | 115 | 1.4303 | 0.91539 | 2.4019e-09 | 0 | 0 | 0 | 0 | 0 | 1 | -90 | 90 | 0.010796 | 0.0027063 | -0.010794 | -0.0027053
114 | 116 | 0.96059 | 0.61478 | 1.6131e-09 | 0 | 0 | 0 | 0 | 0 | 1 | -90 | 90 | -0.016321 | -0.0040909 | 0.016323 | 0.0040926
115 | 117 | 0.92782 | 0.5938 | 1.5581e-09 | 0 | 0 | 0 | 0 | 0 | 1 | -90 | 90 | 0.0040989 | 0.0010272 | -0.0040987 | -0.0010272
116 | 118 | 3.6845 | 2.358 | 6.1872e-09 | 0 | 0 | 0 | 0 | 0 | 1 | -90 | 90 | 0.0078798 | 0.0019755 | -0.0078773 | -0.0019745
116 | 119 | 3.3762 | 2.1608 | 5.6696e-09 | 0 | 0 | 0 | 0 | 0 | 1 | -90 | 90 | -0.024203 | -0.0060681 | 0.024225 | 0.0060814
118 | 121 | 3.2715 | 2.0938 | 5.4937e-09 | 0 | 0 | 0 | 0 | 0 | 1 | -90 | 90 | 0.0078773 | 0.0019745 | -0.0078751 | -0.0019736
119 | 129 | 1.0664 | 0.68252 | 1.7908e-09 | 0 | 0 | 0 | 0 | 0 | 1 | -90 | 90 | 0.041174 | 0.010355 | -0.041154 | -0.010342
119 | 126 | 1.165 | 0.74558 | 1.9563e-09 | 0 | 0 | 0 | 0 | 0 | 1 | -90 | 90 | -0.065399 | -0.016436 | 0.065453 | 0.016471
121 | 120 | 1.1198 | 0.71666 | 1.8804e-09 | 0 | 0 | 0 | 0 | 0 | 1 | -90 | 90 | 0.0039147 | 0.00098102 | -0.0039145 | -0.00098109
129 | 125 | 3.3324 | 2.1328 | 5.5961e-09 | 0 | 0 | 0 | 0 | 0 | 1 | -90 | 90 | 0.038699 | 0.009727 | -0.038644 | -0.0096925
126 | 127 | 1.697 | 1.0861 | 2.8498e-09 | 0 | 0 | 0 | 0 | 0 | 1 | -90 | 90 | -0.06805 | -0.017122 | 0.068136 | 0.017177
125 | 131 | 1.656 | 1.0599 | 2.7809e-09 | 0 | 0 | 0 | 0 | 0 | 1 | -90 | 90 | 0.027432 | 0.0068831 | -0.027418 | -0.0068746
127 | 128 | 1.8557 | 1.1876 | 3.1162e-09 | 0 | 0 | 0 | 0 | 0 | 1 | -90 | 90 | -0.080949 | -0.020388 | 0.081082 | 0.020473
131 | 132 | 0.033994 | 0.021756 | 5.7084e-11 | 0 | 0 | 0 | 0 | 0 | 1 | -90 | 90 | 0.026973 | 0.006763 | -0.026973 | -0.0067628
132 | 133 | 0.70857 | 0.45348 | 1.1899e-09 | 0 | 0 | 0 | 0 | 0 | 1 | -90 | 90 | 0.021481 | 0.0053864 | -0.021477 | -0.0053842
133 | 134 | 1.1958 | 0.7653 | 2.008e-09 | 0 | 0 | 0 | 0 | 0 | 1 | -90 | 90 | 0.017457 | 0.0043767 | -0.017453 | -0.0043743
149 | 147 | 0.50811 | 0.32519 | 8.5325e-10 | 0 | 0 | 0 | 0 | 0 | 1 | -90 | 90 | 0.014447 | 0.0036216 | -0.014445 | -0.003621
147 | 148 | 0.5759 | 0.36858 | 9.671e-10 | 0 | 0 | 0 | 0 | 0 | 1 | -90 | 90 | 0.011984 | 0.003004 | -0.011983 | -0.0030035
148 | 150 | 1.3135 | 0.84066 | 2.2058e-09 | 0 | 0 | 0 | 0 | 0 | 1 | -90 | 90 | 0.010466 | 0.0026234 | -0.010465 | -0.0026226
150 | 152 | 1.4539 | 0.93049 | 2.4415e-09 | 0 | 0 | 0 | 0 | 0 | 1 | -90 | 90 | 0.0089252 | 0.0022368 | -0.0089239 | -0.0022363
152 | 153 | 0.78417 | 0.50187 | 1.3168e-09 | 0 | 0 | 0 | 0 | 0 | 1 | -90 | 90 | 0.0063761 | 0.0015977 | -0.0063757 | -0.0015976
158 | 160 | 3.0132 | 1.9285 | 5.06e-09 | 0 | 0 | 0 | 0 | 0 | 1 | -90 | 90 | 0.0060101 | 0.0015056 | -0.0060089 | -0.0015053
160 | 163 | 0.0024178 | 0.0015474 | 4.0601e-12 | 0 | 0 | 0 | 0 | 0 | 1 | -90 | 90 | 0.0029187 | 0.00073076 | -0.0029187 | -0.00073076
163 | 180 | 1.3136 | 0.84069 | 2.2058e-09 | 0 | 0 | 0 | 0 | 0 | 1 | -90 | 90 | 0.0022835 | 0.00057153 | -0.0022834 | -0.00057169
180 | 178 | 0.0079444 | 0.0050844 | 1.3341e-11 | 0 | 0 | 0 | 0 | 0 | 1 | -90 | 90 | 0.0017406 | 0.00043565 | -0.0017406 | -0.00043565
178 | 179 | 1.3713 | 0.87761 | 2.3027e-09 | 0 | 0 | 0 | 0 | 0 | 1 | -90 | 90 | 0.0011882 | 0.00029721 | -0.0011882 | -0.00029741
169 | 170 | 1.4371 | 0.91972 | 2.4132e-09 | 0 | 0 | 0 | 0 | 0 | 1 | -90 | 90 | 0.010222 | 0.002562 | -0.01022 | -0.0025612
170 | 176 | 0.019242 | 0.012315 | 3.2313e-11 | 0 | 0 | 0 | 0 | 0 | 1 | -90 | 90 | 0.0079763 | 0.0019987 | -0.0079763 | -0.0019987
176 | 174 | 1.363 | 0.87231 | 2.2888e-09 | 0 | 0 | 0 | 0 | 0 | 1 | -90 | 90 | 0.0044684 | 0.0011195 | -0.0044681 | -0.0011195
174 | 172 | 1.0767 | 0.6891 | 1.8081e-09 | 0 | 0 | 0 | 0 | 0 | 1 | -90 | 90 | 0.0022511 | 0.00056387 | -0.002251 | -0.000564
171 | 172 | 1.4727 | 0.94252 | 2.473e-09 | 0 | 0 | 0 | 0 | 0 | 1 | -90 | 90 | -0.0022509 | -0.00056418 | 0.002251 | 0.000564
175 | 177 | 1.4375 | 0.92002 | 2.414e-09 | 0 | 0 | 0 | 0 | 0 | 1 | -90 | 90 | -0.0006365 | -0.00015953 | 0.0006365 | 0.00015931
177 | 179 | 1.1423 | 0.73109 | 1.9183e-09 | 0 | 0 | 0 | 0 | 0 | 1 | -90 | 90 | -0.0006365 | -0.00015931 | 0.00063651 | 0.00015913