## bus_data
BUS_I | BUS_TYPE | Pd | Qd | Gs | Bs | area | Vm | Va | baseKV | zone | Vmax | Vmin
1 | 1 | 0.0015671 | 0.00039276 | 0 | 0 | 1 | 0.98067 | -0.37112 | 0.4 | 1 | 1.1 | 0.9
2 | 1 | 0.0028372 | 0.00071107 | 0 | 0 | 1 | 0.98077 | -0.36924 | 0.4 | 1 | 1.1 | 0.9
3 | 1 | 0.002176 | 0.00054537 | 0 | 0 | 1 | 0.98064 | -0.37178 | 0.4 | 1 | 1.1 | 0.9
4 | 1 | 0.0021935 | 0.00054975 | 0 | 0 | 1 | 0.98082 | -0.36818 | 0.4 | 1 | 1.1 | 0.9
5 | 1 | 0.0035857 | 0.00089867 | 0 | 0 | 1 | 0.98057 | -0.37306 | 0.4 | 1 | 1.1 | 0.9
6 | 1 | 0.0048153 | 0.0012068 | 0 | 0 | 1 | 0.98106 | -0.36343 | 0.4 | 1 | 1.1 | 0.9
8 | 1 | 0.002203 | 0.00055213 | 0 | 0 | 1 | 0.98108 | -0.36312 | 0.4 | 1 | 1.1 | 0.9
9 | 1 | 0.0059409 | 0.0014889 | 0 | 0 | 1 | 0.98139 | -0.35709 | 0.4 | 1 | 1.1 | 0.9
24 | 1 | 0 | 0 | 0 | 0 | 1 | 0.9757 | -0.46816 | 0.4 | 1 | 1.1 | 0.9
30 | 1 | 0.031535 | 0.0079034 | 0 | 0 | 1 | 0.97648 | -0.4528 | 0.4 | 1 | 1.1 | 0.9
18 | 1 | 0 | 0 | 0 | 0 | 1 | 0.97477 | -0.48644 | 0.4 | 1 | 1.1 | 0.9
10 | 1 | 0.0034489 | 0.00086437 | 0 | 0 | 1 | 0.98166 | -0.35166 | 0.4 | 1 | 1.1 | 0.9
11 | 1 | 0 | 0 | 0 | 0 | 1 | 0.98203 | -0.34446 | 0.4 | 1 | 1.1 | 0.9
12 | 1 | 0.00076824 | 0.00019254 | 0 | 0 | 1 | 0.98181 | -0.34878 | 0.4 | 1 | 1.1 | 0.9
13 | 1 | 0.0035215 | 0.00088256 | 0 | 0 | 1 | 0.98263 | -0.33277 | 0.4 | 1 | 1.1 | 0.9
25 | 1 | 0.00081336 | 0.00020385 | 0 | 0 | 1 | 0.98177 | -0.34969 | 0.4 | 1 | 1.1 | 0.9
15 | 1 | 0 | 0 | 0 | 0 | 1 | 0.98403 | -0.30548 | 0.4 | 1 | 1.1 | 0.9
14 | 1 | 0 | 0 | 0 | 0 | 1 | 0.98171 | -0.35072 | 0.4 | 1 | 1.1 | 0.9
23 | 1 | 0 | 0 | 0 | 0 | 1 | 0.98166 | -0.35172 | 0.4 | 1 | 1.1 | 0.9
20 | 1 | 0 | 0 | 0 | 0 | 1 | 0.98537 | -0.27945 | 0.4 | 1 | 1.1 | 0.9
26 | 1 | 0.0059223 | 0.0014843 | 0 | 0 | 1 | 0.98267 | -0.33188 | 0.4 | 1 | 1.1 | 0.9
16 | 1 | 0 | 0 | 0 | 0 | 1 | 0.98795 | -0.22956 | 0.4 | 1 | 1.1 | 0.9
46 | 1 | 0 | 0 | 0 | 0 | 1 | 0.9871 | -0.24606 | 0.4 | 1 | 1.1 | 0.9
91 | 1 | 0.0037002 | 0.00092736 | 0 | 0 | 1 | 0.99023 | -0.18561 | 0.4 | 1 | 1.1 | 0.9
129 | 1 | 0.00038855 | 9.7379e-05 | 0 | 0 | 1 | 0.97432 | -0.49536 | 0.4 | 1 | 1.1 | 0.9
19 | 1 | 0 | 0 | 0 | 0 | 1 | 0.97418 | -0.49801 | 0.4 | 1 | 1.1 | 0.9
122 | 1 | 0 | 0 | 0 | 0 | 1 | 0.97192 | -0.54264 | 0.4 | 1 | 1.1 | 0.9
59 | 1 | 0.002986 | 0.00074836 | 0 | 0 | 1 | 0.98514 | -0.28393 | 0.4 | 1 | 1.1 | 0.9
52 | 1 | 0.0030103 | 0.00075446 | 0 | 0 | 1 | 0.98615 | -0.26448 | 0.4 | 1 | 1.1 | 0.9
57 | 1 | 0.0022952 | 0.00057523 | 0 | 0 | 1 | 0.9816 | -0.353 | 0.4 | 1 | 1.1 | 0.9
27 | 1 | 0.0047677 | 0.0011949 | 0 | 0 | 1 | 0.98166 | -0.35154 | 0.4 | 1 | 1.1 | 0.9
50 | 1 | 0 | 0 | 0 | 0 | 1 | 0.98175 | -0.35017 | 0.4 | 1 | 1.1 | 0.9
89 | 1 | 0.0031579 | 0.00079145 | 0 | 0 | 1 | 0.98164 | -0.35244 | 0.4 | 1 | 1.1 | 0.9
49 | 1 | 0 | 0 | 0 | 0 | 1 | 0.9821 | -0.34346 | 0.4 | 1 | 1.1 | 0.9
48 | 1 | 0.0029541 | 0.00074036 | 0 | 0 | 1 | 0.98656 | -0.25652 | 0.4 | 1 | 1.1 | 0.9
45 | 1 | 0.0029883 | 0.00074895 | 0 | 0 | 1 | 0.98695 | -0.24885 | 0.4 | 1 | 1.1 | 0.9
53 | 1 | 0.048207 | 0.012082 | 0 | 0 | 1 | 0.98215 | -0.34237 | 0.4 | 1 | 1.1 | 0.9
40 | 1 | 0 | 0 | 0 | 0 | 1 | 0.99108 | -0.16936 | 0.4 | 1 | 1.1 | 0.9
54 | 1 | 0.0048958 | 0.001227 | 0 | 0 | 1 | 0.98473 | -0.29202 | 0.4 | 1 | 1.1 | 0.9
60 | 1 | 0 | 0 | 0 | 0 | 1 | 0.98478 | -0.29106 | 0.4 | 1 | 1.1 | 0.9
47 | 1 | 0 | 0 | 0 | 0 | 1 | 0.98684 | -0.25098 | 0.4 | 1 | 1.1 | 0.9
51 | 1 | 0 | 0 | 0 | 0 | 1 | 0.98663 | -0.25521 | 0.4 | 1 | 1.1 | 0.9
123 | 1 | 0 | 0 | 0 | 0 | 1 | 0.97174 | -0.54625 | 0.4 | 1 | 1.1 | 0.9
127 | 1 | 0.012967 | 0.0032498 | 0 | 0 | 1 | 0.97172 | -0.54663 | 0.4 | 1 | 1.1 | 0.9
126 | 1 | 0.0017205 | 0.00043119 | 0 | 0 | 1 | 0.97172 | -0.54671 | 0.4 | 1 | 1.1 | 0.9
62 | 1 | 0.0058604 | 0.0014688 | 0 | 0 | 1 | 0.98463 | -0.29388 | 0.4 | 1 | 1.1 | 0.9
61 | 1 | 0 | 0 | 0 | 0 | 1 | 0.98469 | -0.29267 | 0.4 | 1 | 1.1 | 0.9
31 | 1 | 0.00098952 | 0.000248 | 0 | 0 | 1 | 0.98156 | -0.3537 | 0.4 | 1 | 1.1 | 0.9
58 | 1 | 0.0015892 | 0.0003983 | 0 | 0 | 1 | 0.98157 | -0.35358 | 0.4 | 1 | 1.1 | 0.9
56 | 1 | 0.0025703 | 0.00064418 | 0 | 0 | 1 | 0.97737 | -0.43534 | 0.4 | 1 | 1.1 | 0.9
28 | 1 | 0.0028033 | 0.00070256 | 0 | 0 | 1 | 0.98029 | -0.37825 | 0.4 | 1 | 1.1 | 0.9
29 | 1 | 0.0038072 | 0.00095418 | 0 | 0 | 1 | 0.97933 | -0.39692 | 0.4 | 1 | 1.1 | 0.9
55 | 1 | 0.0025968 | 0.00065082 | 0 | 0 | 1 | 0.97829 | -0.41737 | 0.4 | 1 | 1.1 | 0.9
32 | 1 | 0.0047305 | 0.0011856 | 0 | 0 | 1 | 0.98291 | -0.32749 | 0.4 | 1 | 1.1 | 0.9
33 | 1 | 0.0050742 | 0.0012717 | 0 | 0 | 1 | 0.9822 | -0.34137 | 0.4 | 1 | 1.1 | 0.9
34 | 1 | 0.0019842 | 0.0004973 | 0 | 0 | 1 | 0.98376 | -0.31097 | 0.4 | 1 | 1.1 | 0.9
35 | 1 | 0 | 0 | 0 | 0 | 1 | 0.98147 | -0.3557 | 0.4 | 1 | 1.1 | 0.9
36 | 1 | 0 | 0 | 0 | 0 | 1 | 0.98544 | -0.27834 | 0.4 | 1 | 1.1 | 0.9
37 | 1 | 0.018077 | 0.0045304 | 0 | 0 | 1 | 0.98111 | -0.36287 | 0.4 | 1 | 1.1 | 0.9
38 | 1 | 0.010303 | 0.0025822 | 0 | 0 | 1 | 0.98141 | -0.35684 | 0.4 | 1 | 1.1 | 0.9
39 | 1 | 0.0041687 | 0.0010448 | 0 | 0 | 1 | 0.98103 | -0.36431 | 0.4 | 1 | 1.1 | 0.9
44 | 1 | 0.0054969 | 0.0013776 | 0 | 0 | 1 | 0.9813 | -0.35903 | 0.4 | 1 | 1.1 | 0.9
41 | 1 | 0 | 0 | 0 | 0 | 1 | 0.99242 | -0.14369 | 0.4 | 1 | 1.1 | 0.9
42 | 1 | 0 | 0 | 0 | 0 | 1 | 0.99351 | -0.12282 | 0.4 | 1 | 1.1 | 0.9
84 | 1 | 0.0019802 | 0.00049629 | 0 | 0 | 1 | 0.99032 | -0.18423 | 0.4 | 1 | 1.1 | 0.9
90 | 1 | 0.00042643 | 0.00010687 | 0 | 0 | 1 | 0.99742 | -0.048639 | 0.4 | 1 | 1.1 | 0.9
43 | 1 | 0 | 0 | 0 | 0 | 1 | 0.98889 | -0.21113 | 0.4 | 1 | 1.1 | 0.9
95 | 1 | 0 | 0 | 0 | 0 | 1 | 0.98584 | -0.2699 | 0.4 | 1 | 1.1 | 0.9
103 | 1 | 0.0028091 | 0.00070403 | 0 | 0 | 1 | 0.98633 | -0.26068 | 0.4 | 1 | 1.1 | 0.9
82 | 1 | 0.010737 | 0.002691 | 0 | 0 | 1 | 0.98925 | -0.20511 | 0.4 | 1 | 1.1 | 0.9
104 | 3 | 0.0011011 | 0.00027596 | 0 | 0 | 1 | 1 | 0 | 0.4 | 1 | 1.1 | 0.9
97 | 1 | 0 | 0 | 0 | 0 | 1 | 0.97095 | -0.56077 | 0.4 | 1 | 1.1 | 0.9
113 | 1 | 0 | 0 | 0 | 0 | 1 | 0.97099 | -0.56013 | 0.4 | 1 | 1.1 | 0.9
117 | 1 | 0.013746 | 0.0034452 | 0 | 0 | 1 | 0.9703 | -0.57369 | 0.4 | 1 | 1.1 | 0.9
93 | 1 | 0.018338 | 0.0045959 | 0 | 0 | 1 | 0.98328 | -0.31927 | 0.4 | 1 | 1.1 | 0.9
102 | 1 | 0.0098891 | 0.0024784 | 0 | 0 | 1 | 0.98518 | -0.28317 | 0.4 | 1 | 1.1 | 0.9
121 | 1 | 0 | 0 | 0 | 0 | 1 | 0.98624 | -0.26275 | 0.4 | 1 | 1.1 | 0.9
120 | 1 | 0.0093766 | 0.00235 | 0 | 0 | 1 | 0.98434 | -0.29971 | 0.4 | 1 | 1.1 | 0.9
88 | 1 | 0 | 0 | 0 | 0 | 1 | 0.98161 | -0.35304 | 0.4 | 1 | 1.1 | 0.9
86 | 1 | 0.0010852 | 0.00027199 | 0 | 0 | 1 | 0.98155 | -0.35409 | 0.4 | 1 | 1.1 | 0.9
63 | 1 | 0.011937 | 0.0029916 | 0 | 0 | 1 | 0.98117 | -0.36139 | 0.4 | 1 | 1.1 | 0.9
64 | 1 | 0 | 0 | 0 | 0 | 1 | 0.98144 | -0.35615 | 0.4 | 1 | 1.1 | 0.9
66 | 1 | 0 | 0 | 0 | 0 | 1 | 0.98181 | -0.34885 | 0.4 | 1 | 1.1 | 0.9
67 | 1 | 0 | 0 | 0 | 0 | 1 | 0.98131 | -0.35868 | 0.4 | 1 | 1.1 | 0.9
65 | 1 | 0 | 0 | 0 | 0 | 1 | 0.98292 | -0.32719 | 0.4 | 1 | 1.1 | 0.9
68 | 1 | 0 | 0 | 0 | 0 | 1 | 0.98386 | -0.30883 | 0.4 | 1 | 1.1 | 0.9
69 | 1 | 0.030151 | 0.0075566 | 0 | 0 | 1 | 0.98226 | -0.34012 | 0.4 | 1 | 1.1 | 0.9
71 | 1 | 0 | 0 | 0 | 0 | 1 | 0.98102 | -0.36436 | 0.4 | 1 | 1.1 | 0.9
76 | 1 | 0.007271 | 0.0018223 | 0 | 0 | 1 | 0.98459 | -0.2945 | 0.4 | 1 | 1.1 | 0.9
70 | 1 | 0 | 0 | 0 | 0 | 1 | 0.97969 | -0.38923 | 0.4 | 1 | 1.1 | 0.9
99 | 1 | 0.025126 | 0.0062971 | 0 | 0 | 1 | 0.9816 | -0.35194 | 0.4 | 1 | 1.1 | 0.9
105 | 1 | 0.021029 | 0.0052705 | 0 | 0 | 1 | 0.97862 | -0.41016 | 0.4 | 1 | 1.1 | 0.9
77 | 1 | 0.0029424 | 0.00073743 | 0 | 0 | 1 | 0.98047 | -0.37518 | 0.4 | 1 | 1.1 | 0.9
72 | 1 | 0 | 0 | 0 | 0 | 1 | 0.97752 | -0.4316 | 0.4 | 1 | 1.1 | 0.9
107 | 1 | 0.03805 | 0.0095362 | 0 | 0 | 1 | 0.97646 | -0.45241 | 0.4 | 1 | 1.1 | 0.9
106 | 1 | 0.03729 | 0.0093459 | 0 | 0 | 1 | 0.97856 | -0.41134 | 0.4 | 1 | 1.1 | 0.9
74 | 1 | 0.00065337 | 0.00016375 | 0 | 0 | 1 | 1 | -3.4455e-05 | 0.4 | 1 | 1.1 | 0.9
75 | 1 | 0 | 0 | 0 | 0 | 1 | 0.98204 | -0.34352 | 0.4 | 1 | 1.1 | 0.9
94 | 1 | 0 | 0 | 0 | 0 | 1 | 0.98239 | -0.3366 | 0.4 | 1 | 1.1 | 0.9
78 | 1 | 0.00048216 | 0.00012084 | 0 | 0 | 1 | 0.98046 | -0.37542 | 0.4 | 1 | 1.1 | 0.9
108 | 1 | 0 | 0 | 0 | 0 | 1 | 0.97291 | -0.52219 | 0.4 | 1 | 1.1 | 0.9
116 | 1 | 0.0080741 | 0.0020236 | 0 | 0 | 1 | 0.97198 | -0.54051 | 0.4 | 1 | 1.1 | 0.9
111 | 1 | 0.0113 | 0.0028319 | 0 | 0 | 1 | 0.972 | -0.54014 | 0.4 | 1 | 1.1 | 0.9
92 | 1 | 0.016228 | 0.004067 | 0 | 0 | 1 | 0.98304 | -0.32402 | 0.4 | 1 | 1.1 | 0.9
83 | 1 | 0.0069818 | 0.0017498 | 0 | 0 | 1 | 0.98881 | -0.21366 | 0.4 | 1 | 1.1 | 0.9
81 | 1 | 0.0078641 | 0.0019709 | 0 | 0 | 1 | 0.98888 | -0.2122 | 0.4 | 1 | 1.1 | 0.9
80 | 1 | 0.011108 | 0.0027839 | 0 | 0 | 1 | 0.98905 | -0.20908 | 0.4 | 1 | 1.1 | 0.9
85 | 1 | 0.0020623 | 0.00051686 | 0 | 0 | 1 | 0.98152 | -0.35478 | 0.4 | 1 | 1.1 | 0.9
87 | 1 | 0.00086645 | 0.00021715 | 0 | 0 | 1 | 0.98151 | -0.35498 | 0.4 | 1 | 1.1 | 0.9
125 | 1 | 0 | 0 | 0 | 0 | 1 | 0.98154 | -0.35432 | 0.4 | 1 | 1.1 | 0.9
128 | 1 | 0.00027905 | 6.9938e-05 | 0 | 0 | 1 | 0.98154 | -0.35438 | 0.4 | 1 | 1.1 | 0.9
96 | 1 | 0 | 0 | 0 | 0 | 1 | 0.97187 | -0.54261 | 0.4 | 1 | 1.1 | 0.9
100 | 1 | 0.021269 | 0.0053306 | 0 | 0 | 1 | 0.97161 | -0.54786 | 0.4 | 1 | 1.1 | 0.9
101 | 1 | 0.012183 | 0.0030533 | 0 | 0 | 1 | 0.97274 | -0.52539 | 0.4 | 1 | 1.1 | 0.9
110 | 1 | 0 | 0 | 0 | 0 | 1 | 0.97102 | -0.55943 | 0.4 | 1 | 1.1 | 0.9
115 | 1 | 0.0020389 | 0.00051099 | 0 | 0 | 1 | 0.97092 | -0.56145 | 0.4 | 1 | 1.1 | 0.9
112 | 1 | 0.0058298 | 0.0014611 | 0 | 0 | 1 | 0.97077 | -0.56441 | 0.4 | 1 | 1.1 | 0.9
109 | 1 | 0.007656 | 0.0019188 | 0 | 0 | 1 | 0.97254 | -0.52947 | 0.4 | 1 | 1.1 | 0.9
114 | 1 | 0.0038919 | 0.00097539 | 0 | 0 | 1 | 0.9706 | -0.56783 | 0.4 | 1 | 1.1 | 0.9
118 | 1 | 0.0044481 | 0.0011148 | 0 | 0 | 1 | 0.9706 | -0.56788 | 0.4 | 1 | 1.1 | 0.9
119 | 1 | 0.0016673 | 0.00041788 | 0 | 0 | 1 | 0.97059 | -0.56804 | 0.4 | 1 | 1.1 | 0.9

## generator_data
GEN_BUS | PG | QG | QMAX | QMIN | VG | MBASE | GEN_STATUS | PMAX | PMIN
104 | 0.61491 | 0.15848 | 10 | -10 | 1 | 100 | 1 | 10 | 0

## branch_data
F_BUS | T_BUS | BR_R | BR_X | BR_B | RATE_A | RATE_B | RATE_C | TAP | SHIFT | BR_STATUS | ANGMIN | ANGMAX | P_in | Q_in | P_out | Q_out
1 | 2 | 1.1004 | 0.70427 | 1.8479e-09 | 0 | 0 | 0 | 0 | 0 | 1 | -90 | 90 | -0.0073292 | -0.0018368 | 0.0073299 | 0.001837
1 | 3 | 0.49466 | 0.31658 | 8.3067e-10 | 0 | 0 | 0 | 0 | 0 | 1 | -90 | 90 | 0.0057621 | 0.001444 | -0.0057619 | -0.001444
2 | 4 | 0.45076 | 0.28849 | 7.5695e-10 | 0 | 0 | 0 | 0 | 0 | 1 | -90 | 90 | -0.010167 | -0.0025481 | 0.010168 | 0.0025483
3 | 5 | 1.5369 | 0.98363 | 2.5809e-09 | 0 | 0 | 0 | 0 | 0 | 1 | -90 | 90 | 0.0035859 | 0.00089858 | -0.0035857 | -0.00089869
4 | 6 | 1.6567 | 1.0603 | 2.7821e-09 | 0 | 0 | 0 | 0 | 0 | 1 | -90 | 90 | -0.012361 | -0.0030981 | 0.012364 | 0.0030996
6 | 8 | 0.078749 | 0.0504 | 1.3224e-10 | 0 | 0 | 0 | 0 | 0 | 1 | -90 | 90 | -0.017179 | -0.0043065 | 0.017179 | 0.0043066
8 | 9 | 1.3438 | 0.86002 | 2.2566e-09 | 0 | 0 | 0 | 0 | 0 | 1 | -90 | 90 | -0.019382 | -0.0048588 | 0.019388 | 0.0048621
9 | 10 | 0.92506 | 0.59204 | 1.5534e-09 | 0 | 0 | 0 | 0 | 0 | 1 | -90 | 90 | -0.025329 | -0.0063511 | 0.025335 | 0.0063551
24 | 30 | 4.3469 | 2.782 | 7.2996e-09 | 0 | 0 | 0 | 0 | 0 | 1 | -90 | 90 | -0.015131 | -0.0038088 | 0.015142 | 0.0038153
24 | 18 | 5.1652 | 3.3057 | 8.6738e-09 | 0 | 0 | 0 | 0 | 0 | 1 | -90 | 90 | 0.015131 | 0.0038089 | -0.015118 | -0.0038012
30 | 56 | 1.6026 | 1.0257 | 2.6913e-09 | 0 | 0 | 0 | 0 | 0 | 1 | -90 | 90 | -0.046677 | -0.011719 | 0.046716 | 0.011743
18 | 129 | 2.5179 | 1.6114 | 4.2281e-09 | 0 | 0 | 0 | 0 | 0 | 1 | -90 | 90 | 0.015118 | 0.0038012 | -0.015112 | -0.0037975
10 | 11 | 1.0823 | 0.69265 | 1.8174e-09 | 0 | 0 | 0 | 0 | 0 | 1 | -90 | 90 | -0.028784 | -0.0072195 | 0.028794 | 0.0072256
11 | 12 | 2.8929 | 1.8515 | 4.858e-09 | 0 | 0 | 0 | 0 | 0 | 1 | -90 | 90 | 0.0064579 | 0.0016182 | -0.0064566 | -0.0016178
11 | 13 | 1.4345 | 0.91805 | 2.4088e-09 | 0 | 0 | 0 | 0 | 0 | 1 | -90 | 90 | -0.035252 | -0.0088438 | 0.035272 | 0.0088561
12 | 25 | 0.69085 | 0.44214 | 1.1601e-09 | 0 | 0 | 0 | 0 | 0 | 1 | -90 | 90 | 0.0056883 | 0.0014253 | -0.0056881 | -0.0014252
13 | 15 | 3.0525 | 1.9536 | 5.126e-09 | 0 | 0 | 0 | 0 | 0 | 1 | -90 | 90 | -0.038793 | -0.0097387 | 0.038844 | 0.0097706
25 | 14 | 0.91442 | 0.58523 | 1.5356e-09 | 0 | 0 | 0 | 0 | 0 | 1 | -90 | 90 | 0.0048747 | 0.0012214 | -0.0048745 | -0.0012214
15 | 20 | 1.0489 | 0.67127 | 5.2839e-09 | 0 | 0 | 0 | 0 | 0 | 1 | -90 | 90 | -0.10839 | -0.027377 | 0.10853 | 0.027463
15 | 26 | 1.656 | 1.0599 | 2.7809e-09 | 0 | 0 | 0 | 0 | 0 | 1 | -90 | 90 | 0.069549 | 0.017607 | -0.069461 | -0.017551
14 | 23 | 0.88687 | 0.5676 | 1.4893e-09 | 0 | 0 | 0 | 0 | 0 | 1 | -90 | 90 | 0.0048745 | 0.0012214 | -0.0048743 | -0.0012214
23 | 57 | 1.1297 | 0.72298 | 1.897e-09 | 0 | 0 | 0 | 0 | 0 | 1 | -90 | 90 | 0.0048743 | 0.0012214 | -0.004874 | -0.0012214
20 | 59 | 1.4187 | 0.90795 | 2.3823e-09 | 0 | 0 | 0 | 0 | 0 | 1 | -90 | 90 | 0.01375 | 0.0034478 | -0.013747 | -0.0034462
20 | 52 | 0.53629 | 0.34323 | 2.7017e-09 | 0 | 0 | 0 | 0 | 0 | 1 | -90 | 90 | -0.12228 | -0.030911 | 0.12237 | 0.030967
26 | 27 | 1.3459 | 0.86136 | 2.2601e-09 | 0 | 0 | 0 | 0 | 0 | 1 | -90 | 90 | 0.063539 | 0.016066 | -0.063479 | -0.016028
16 | 46 | 0.36878 | 0.23602 | 3.0964e-09 | 0 | 0 | 0 | 0 | 0 | 1 | -90 | 90 | 0.19691 | 0.049859 | -0.19675 | -0.049759
16 | 91 | 0.98533 | 0.63061 | 8.2732e-09 | 0 | 0 | 0 | 0 | 0 | 1 | -90 | 90 | -0.19691 | -0.049858 | 0.19732 | 0.050124
46 | 48 | 0.35796 | 0.22909 | 3.0055e-09 | 0 | 0 | 0 | 0 | 0 | 1 | -90 | 90 | 0.12844 | 0.032533 | -0.12838 | -0.032492
46 | 45 | 0.17883 | 0.11445 | 1.5015e-09 | 0 | 0 | 0 | 0 | 0 | 1 | -90 | 90 | 0.068307 | 0.017226 | -0.068298 | -0.01722
91 | 40 | 0.3587 | 0.22957 | 3.0118e-09 | 0 | 0 | 0 | 0 | 0 | 1 | -90 | 90 | -0.20102 | -0.051051 | 0.20118 | 0.051152
129 | 19 | 0.76549 | 0.48992 | 1.2855e-09 | 0 | 0 | 0 | 0 | 0 | 1 | -90 | 90 | 0.014723 | 0.0037002 | -0.014721 | -0.0036991
19 | 122 | 12.8917 | 8.2507 | 2.1649e-08 | 0 | 0 | 0 | 0 | 0 | 1 | -90 | 90 | 0.014721 | 0.0036991 | -0.01469 | -0.0036811
122 | 123 | 8.8747 | 5.6798 | 1.4903e-08 | 0 | 0 | 0 | 0 | 0 | 1 | -90 | 90 | 0.0017207 | 0.00042983 | -0.0017204 | -0.00043105
122 | 127 | 1.3029 | 0.83386 | 2.1879e-09 | 0 | 0 | 0 | 0 | 0 | 1 | -90 | 90 | 0.012969 | 0.0032513 | -0.012967 | -0.00325
59 | 60 | 2.8815 | 1.8441 | 4.8387e-09 | 0 | 0 | 0 | 0 | 0 | 1 | -90 | 90 | 0.010761 | 0.0026978 | -0.010757 | -0.002696
52 | 48 | 0.27855 | 0.17827 | 2.3388e-09 | 0 | 0 | 0 | 0 | 0 | 1 | -90 | 90 | -0.12538 | -0.031721 | 0.12542 | 0.031752
57 | 58 | 0.97502 | 0.62402 | 1.6373e-09 | 0 | 0 | 0 | 0 | 0 | 1 | -90 | 90 | 0.0025788 | 0.00064611 | -0.0025787 | -0.00064622
27 | 28 | 1.9727 | 1.2625 | 3.3126e-09 | 0 | 0 | 0 | 0 | 0 | 1 | -90 | 90 | 0.058711 | 0.014833 | -0.058636 | -0.014786
50 | 89 | 1.3115 | 0.83937 | 2.2024e-09 | 0 | 0 | 0 | 0 | 0 | 1 | -90 | 90 | 0.0074521 | 0.0018667 | -0.0074513 | -0.0018664
50 | 49 | 3.8932 | 2.4917 | 6.5377e-09 | 0 | 0 | 0 | 0 | 0 | 1 | -90 | 90 | -0.0074521 | -0.0018667 | 0.0074545 | 0.0018676
89 | 88 | 0.6069 | 0.38842 | 1.0191e-09 | 0 | 0 | 0 | 0 | 0 | 1 | -90 | 90 | 0.0042934 | 0.0010749 | -0.0042933 | -0.0010749
49 | 53 | 0.62936 | 0.40279 | 1.0569e-09 | 0 | 0 | 0 | 0 | 0 | 1 | -90 | 90 | -0.0074545 | -0.0018676 | 0.0074549 | 0.0018677
45 | 47 | 0.14346 | 0.091812 | 1.2045e-09 | 0 | 0 | 0 | 0 | 0 | 1 | -90 | 90 | 0.06531 | 0.016471 | -0.065303 | -0.016467
53 | 120 | 3.3216 | 2.1258 | 5.5778e-09 | 0 | 0 | 0 | 0 | 0 | 1 | -90 | 90 | -0.055661 | -0.01395 | 0.055775 | 0.014022
40 | 41 | 0.45425 | 0.29072 | 3.814e-09 | 0 | 0 | 0 | 0 | 0 | 1 | -90 | 90 | -0.25146 | -0.06392 | 0.25177 | 0.064119
40 | 36 | 9.5728 | 6.1266 | 1.6075e-08 | 0 | 0 | 0 | 0 | 0 | 1 | -90 | 90 | 0.050275 | 0.012769 | -0.050013 | -0.012603
54 | 60 | 0.8514 | 0.5449 | 1.4297e-09 | 0 | 0 | 0 | 0 | 0 | 1 | -90 | 90 | -0.0048957 | -0.001227 | 0.004896 | 0.001227
60 | 61 | 1.1952 | 0.76495 | 2.0071e-09 | 0 | 0 | 0 | 0 | 0 | 1 | -90 | 90 | 0.0058612 | 0.0014689 | -0.0058607 | -0.0014688
47 | 51 | 0.28366 | 0.18154 | 2.3817e-09 | 0 | 0 | 0 | 0 | 0 | 1 | -90 | 90 | 0.065303 | 0.016467 | -0.06529 | -0.016459
51 | 121 | 0.50533 | 0.32341 | 4.2429e-09 | 0 | 0 | 0 | 0 | 0 | 1 | -90 | 90 | 0.06529 | 0.016459 | -0.065266 | -0.016444
123 | 126 | 1.1135 | 0.71262 | 1.8698e-09 | 0 | 0 | 0 | 0 | 0 | 1 | -90 | 90 | 0.0017204 | 0.00043105 | -0.0017204 | -0.0004312
62 | 61 | 0.896 | 0.57344 | 1.5046e-09 | 0 | 0 | 0 | 0 | 0 | 1 | -90 | 90 | -0.0058604 | -0.0014688 | 0.0058607 | 0.0014688
31 | 58 | 0.53909 | 0.34501 | 9.0527e-10 | 0 | 0 | 0 | 0 | 0 | 1 | -90 | 90 | -0.00098951 | -0.000248 | 0.00098952 | 0.00024792
56 | 55 | 1.5654 | 1.0018 | 2.6287e-09 | 0 | 0 | 0 | 0 | 0 | 1 | -90 | 90 | -0.049286 | -0.012388 | 0.049328 | 0.012414
28 | 29 | 1.4444 | 0.92443 | 2.4256e-09 | 0 | 0 | 0 | 0 | 0 | 1 | -90 | 90 | 0.055833 | 0.014083 | -0.055783 | -0.014052
29 | 55 | 1.6957 | 1.0852 | 2.8475e-09 | 0 | 0 | 0 | 0 | 0 | 1 | -90 | 90 | 0.051976 | 0.013097 | -0.051925 | -0.013065
32 | 33 | 1.3927 | 0.89132 | 2.3387e-09 | 0 | 0 | 0 | 0 | 0 | 1 | -90 | 90 | 0.043183 | 0.010846 | -0.043154 | -0.010828
32 | 34 | 1.4957 | 0.95726 | 2.5117e-09 | 0 | 0 | 0 | 0 | 0 | 1 | -90 | 90 | -0.047913 | -0.012032 | 0.047951 | 0.012056
33 | 35 | 1.6284 | 1.0422 | 2.7345e-09 | 0 | 0 | 0 | 0 | 0 | 1 | -90 | 90 | 0.03808 | 0.0095567 | -0.038054 | -0.0095403
34 | 36 | 2.845 | 1.8208 | 4.7775e-09 | 0 | 0 | 0 | 0 | 0 | 1 | -90 | 90 | -0.049935 | -0.012553 | 0.050013 | 0.012603
35 | 37 | 1.3909 | 0.8902 | 2.3358e-09 | 0 | 0 | 0 | 0 | 0 | 1 | -90 | 90 | 0.022253 | 0.0055799 | -0.022245 | -0.0055752
35 | 38 | 0.30957 | 0.19812 | 5.1985e-10 | 0 | 0 | 0 | 0 | 0 | 1 | -90 | 90 | 0.015801 | 0.0039605 | -0.0158 | -0.00396
37 | 39 | 1.4921 | 0.95494 | 2.5056e-09 | 0 | 0 | 0 | 0 | 0 | 1 | -90 | 90 | 0.0041689 | 0.0010447 | -0.0041686 | -0.0010448
38 | 44 | 1.7264 | 1.1049 | 2.8992e-09 | 0 | 0 | 0 | 0 | 0 | 1 | -90 | 90 | 0.0054974 | 0.0013778 | -0.0054968 | -0.0013777
41 | 42 | 0.32044 | 0.20508 | 2.6905e-09 | 0 | 0 | 0 | 0 | 0 | 1 | -90 | 90 | -0.29056 | -0.073886 | 0.29085 | 0.074073
41 | 84 | 4.6188 | 2.956 | 7.7562e-09 | 0 | 0 | 0 | 0 | 0 | 1 | -90 | 90 | 0.03879 | 0.0097667 | -0.038715 | -0.0097194
42 | 90 | 0.54777 | 0.35057 | 4.5993e-09 | 0 | 0 | 0 | 0 | 0 | 1 | -90 | 90 | -0.60908 | -0.1556 | 0.61128 | 0.157
42 | 43 | 1.2398 | 0.79349 | 1.041e-08 | 0 | 0 | 0 | 0 | 0 | 1 | -90 | 90 | 0.31823 | 0.081529 | -0.31688 | -0.080662
84 | 82 | 2.4984 | 1.599 | 4.1955e-09 | 0 | 0 | 0 | 0 | 0 | 1 | -90 | 90 | 0.036735 | 0.0092231 | -0.036699 | -0.0092002
90 | 104 | 0.36126 | 0.23121 | 3.0333e-09 | 0 | 0 | 0 | 0 | 0 | 1 | -90 | 90 | -0.6117 | -0.15711 | 0.61315 | 0.15804
43 | 95 | 1.0348 | 0.66229 | 8.6888e-09 | 0 | 0 | 0 | 0 | 0 | 1 | -90 | 90 | 0.25103 | 0.064022 | -0.25032 | -0.063568
43 | 103 | 3.3077 | 2.1169 | 5.5544e-09 | 0 | 0 | 0 | 0 | 0 | 1 | -90 | 90 | 0.06585 | 0.016641 | -0.065694 | -0.016541
95 | 93 | 0.86436 | 0.55319 | 7.2575e-09 | 0 | 0 | 0 | 0 | 0 | 1 | -90 | 90 | 0.25032 | 0.063569 | -0.24972 | -0.06319
103 | 102 | 1.5622 | 0.99984 | 2.6234e-09 | 0 | 0 | 0 | 0 | 0 | 1 | -90 | 90 | 0.062885 | 0.015837 | -0.062817 | -0.015794
82 | 80 | 0.6703 | 0.42899 | 1.1256e-09 | 0 | 0 | 0 | 0 | 0 | 1 | -90 | 90 | 0.025961 | 0.0065091 | -0.025956 | -0.0065061
104 | 74 | 0.23636 | 0.15127 | 3.969e-10 | 0 | 0 | 0 | 0 | 0 | 1 | -90 | 90 | 0.00065337 | 0.00016371 | -0.00065337 | -0.00016375
97 | 113 | 0.19555 | 0.12515 | 3.2838e-10 | 0 | 0 | 0 | 0 | 0 | 1 | -90 | 90 | -0.013754 | -0.0034501 | 0.013755 | 0.0034504
97 | 117 | 3.9713 | 2.5417 | 6.669e-09 | 0 | 0 | 0 | 0 | 0 | 1 | -90 | 90 | 0.013754 | 0.0034501 | -0.013746 | -0.0034454
113 | 115 | 2.7315 | 1.7481 | 4.5868e-09 | 0 | 0 | 0 | 0 | 0 | 1 | -90 | 90 | 0.0020389 | 0.00051066 | -0.0020388 | -0.00051101
113 | 110 | 0.18781 | 0.1202 | 3.1539e-10 | 0 | 0 | 0 | 0 | 0 | 1 | -90 | 90 | -0.015794 | -0.003961 | 0.015794 | 0.0039613
93 | 92 | 0.089505 | 0.057283 | 7.5152e-10 | 0 | 0 | 0 | 0 | 0 | 1 | -90 | 90 | 0.23139 | 0.058594 | -0.23133 | -0.058561
102 | 76 | 0.93328 | 0.5973 | 1.5672e-09 | 0 | 0 | 0 | 0 | 0 | 1 | -90 | 90 | 0.052928 | 0.013316 | -0.0529 | -0.013298
121 | 120 | 2.4726 | 1.5825 | 8.3045e-09 | 0 | 0 | 0 | 0 | 0 | 1 | -90 | 90 | 0.065266 | 0.016444 | -0.065151 | -0.016372
88 | 86 | 1.0587 | 0.67754 | 1.7778e-09 | 0 | 0 | 0 | 0 | 0 | 1 | -90 | 90 | 0.0042933 | 0.0010749 | -0.0042931 | -0.001075
86 | 125 | 3.5371 | 2.2637 | 5.9397e-09 | 0 | 0 | 0 | 0 | 0 | 1 | -90 | 90 | 0.00027906 | 6.9219e-05 | -0.00027905 | -6.9789e-05
86 | 85 | 1.0041 | 0.64263 | 1.6862e-09 | 0 | 0 | 0 | 0 | 0 | 1 | -90 | 90 | 0.0029288 | 0.00073376 | -0.0029287 | -0.00073386
63 | 64 | 1.8943 | 1.2124 | 3.1811e-09 | 0 | 0 | 0 | 0 | 0 | 1 | -90 | 90 | -0.011936 | -0.0029916 | 0.011939 | 0.0029932
64 | 66 | 2.0511 | 1.3127 | 3.4443e-09 | 0 | 0 | 0 | 0 | 0 | 1 | -90 | 90 | -0.015367 | -0.0038493 | 0.015372 | 0.0038524
64 | 67 | 3.1725 | 2.0304 | 5.3275e-09 | 0 | 0 | 0 | 0 | 0 | 1 | -90 | 90 | 0.0034276 | 0.00085606 | -0.0034272 | -0.00085631
66 | 69 | 2.4541 | 1.5706 | 4.121e-09 | 0 | 0 | 0 | 0 | 0 | 1 | -90 | 90 | -0.015372 | -0.0038524 | 0.015379 | 0.0038561
67 | 71 | 7.144 | 4.5721 | 1.1997e-08 | 0 | 0 | 0 | 0 | 0 | 1 | -90 | 90 | 0.0034272 | 0.00085631 | -0.0034263 | -0.00085687
65 | 68 | 1.748 | 1.1187 | 2.9353e-09 | 0 | 0 | 0 | 0 | 0 | 1 | -90 | 90 | -0.045558 | -0.01143 | 0.045597 | 0.011456
65 | 69 | 1.2298 | 0.78705 | 2.0651e-09 | 0 | 0 | 0 | 0 | 0 | 1 | -90 | 90 | 0.045558 | 0.01143 | -0.045529 | -0.011413
68 | 76 | 1.3666 | 0.87463 | 2.2949e-09 | 0 | 0 | 0 | 0 | 0 | 1 | -90 | 90 | -0.045597 | -0.011456 | 0.045629 | 0.011475
71 | 77 | 13.6151 | 8.7137 | 2.2863e-08 | 0 | 0 | 0 | 0 | 0 | 1 | -90 | 90 | 0.0034263 | 0.00085688 | -0.0034245 | -0.00085794
70 | 99 | 0.85279 | 0.54579 | 7.1603e-09 | 0 | 0 | 0 | 0 | 0 | 1 | -90 | 90 | -0.18935 | -0.047797 | 0.18969 | 0.048013
70 | 105 | 0.4773 | 0.30547 | 4.0076e-09 | 0 | 0 | 0 | 0 | 0 | 1 | -90 | 90 | 0.18935 | 0.047797 | -0.18916 | -0.047676
99 | 75 | 0.17032 | 0.109 | 1.4301e-09 | 0 | 0 | 0 | 0 | 0 | 1 | -90 | 90 | -0.21482 | -0.05431 | 0.2149 | 0.054365
105 | 106 | 0.030255 | 0.019363 | 2.5403e-10 | 0 | 0 | 0 | 0 | 0 | 1 | -90 | 90 | 0.16813 | 0.042406 | -0.16812 | -0.0424
77 | 78 | 2.1327 | 1.3649 | 3.5813e-09 | 0 | 0 | 0 | 0 | 0 | 1 | -90 | 90 | 0.00048216 | 0.0001205 | -0.00048215 | -0.00012084
72 | 107 | 0.68408 | 0.43781 | 1.1488e-09 | 0 | 0 | 0 | 0 | 0 | 1 | -90 | 90 | 0.13071 | 0.032973 | -0.13058 | -0.03289
72 | 106 | 0.66724 | 0.42703 | 4.4819e-09 | 0 | 0 | 0 | 0 | 0 | 1 | -90 | 90 | -0.13071 | -0.032973 | 0.13083 | 0.033054
107 | 108 | 3.2265 | 2.0649 | 5.4181e-09 | 0 | 0 | 0 | 0 | 0 | 1 | -90 | 90 | 0.092528 | 0.023354 | -0.09222 | -0.023157
75 | 94 | 0.14008 | 0.08965 | 1.1761e-09 | 0 | 0 | 0 | 0 | 0 | 1 | -90 | 90 | -0.2149 | -0.054365 | 0.21498 | 0.054411
94 | 92 | 0.25489 | 0.16313 | 2.1401e-09 | 0 | 0 | 0 | 0 | 0 | 1 | -90 | 90 | -0.21498 | -0.054411 | 0.21511 | 0.054494
108 | 109 | 1.1423 | 0.73106 | 1.9182e-09 | 0 | 0 | 0 | 0 | 0 | 1 | -90 | 90 | 0.027048 | 0.0067864 | -0.027039 | -0.0067805
108 | 101 | 0.20853 | 0.13346 | 3.5019e-10 | 0 | 0 | 0 | 0 | 0 | 1 | -90 | 90 | 0.065172 | 0.016371 | -0.065162 | -0.016365
116 | 111 | 0.19287 | 0.12344 | 3.2388e-10 | 0 | 0 | 0 | 0 | 0 | 1 | -90 | 90 | -0.0080739 | -0.0020237 | 0.008074 | 0.0020237
111 | 109 | 2.3324 | 1.4927 | 3.9166e-09 | 0 | 0 | 0 | 0 | 0 | 1 | -90 | 90 | -0.019373 | -0.0048558 | 0.019383 | 0.0048617
83 | 81 | 0.92028 | 0.58898 | 1.5454e-09 | 0 | 0 | 0 | 0 | 0 | 1 | -90 | 90 | -0.0069817 | -0.0017498 | 0.0069822 | 0.00175
81 | 80 | 0.92144 | 0.58972 | 1.5473e-09 | 0 | 0 | 0 | 0 | 0 | 1 | -90 | 90 | -0.014846 | -0.0037209 | 0.014848 | 0.0037222
85 | 87 | 1.017 | 0.65089 | 1.7078e-09 | 0 | 0 | 0 | 0 | 0 | 1 | -90 | 90 | 0.00086644 | 0.000217 | -0.00086644 | -0.00021716
125 | 128 | 0.92822 | 0.59406 | 1.5587e-09 | 0 | 0 | 0 | 0 | 0 | 1 | -90 | 90 | 0.00027905 | 6.9789e-05 | -0.00027905 | -6.9939e-05
96 | 100 | 0.41963 | 0.26856 | 7.0467e-10 | 0 | 0 | 0 | 0 | 0 | 1 | -90 | 90 | 0.052936 | 0.013284 | -0.052922 | -0.013275
96 | 101 | 1.3795 | 0.88289 | 2.3166e-09 | 0 | 0 | 0 | 0 | 0 | 1 | -90 | 90 | -0.052936 | -0.013284 | 0.052979 | 0.013311
100 | 110 | 1.5474 | 0.99031 | 2.5984e-09 | 0 | 0 | 0 | 0 | 0 | 1 | -90 | 90 | 0.031654 | 0.0079445 | -0.031636 | -0.0079336
110 | 112 | 1.3302 | 0.85135 | 2.2338e-09 | 0 | 0 | 0 | 0 | 0 | 1 | -90 | 90 | 0.015842 | 0.0039723 | -0.015838 | -0.0039701
112 | 114 | 1.4408 | 0.92212 | 2.4195e-09 | 0 | 0 | 0 | 0 | 0 | 1 | -90 | 90 | 0.010009 | 0.002509 | -0.010007 | -0.0025081
114 | 118 | 0.033679 | 0.021555 | 5.6557e-11 | 0 | 0 | 0 | 0 | 0 | 1 | -90 | 90 | 0.0061153 | 0.0015327 | -0.0061152 | -0.0015327
118 | 119 | 0.40735 | 0.2607 | 6.8405e-10 | 0 | 0 | 0 | 0 | 0 | 1 | -90 | 90 | 0.0016673 | 0.00041784 | -0.0016673 | -0.0004179