## bus_data
BUS_I | BUS_TYPE | Pd | Qd | Gs | Bs | area | Vm | Va | baseKV | zone | Vmax | Vmin
1 | 1 | 0.0043299 | 0.0010852 | 0 | 0 | 1 | 0.98584 | -0.2711 | 0.4 | 1 | 1.1 | 0.9
2 | 1 | 0.0096702 | 0.0024236 | 0 | 0 | 1 | 0.9863 | -0.26223 | 0.4 | 1 | 1.1 | 0.9
3 | 1 | 0.00779 | 0.0019524 | 0 | 0 | 1 | 0.9855 | -0.27769 | 0.4 | 1 | 1.1 | 0.9
4 | 1 | 0.0055603 | 0.0013935 | 0 | 0 | 1 | 0.98708 | -0.24704 | 0.4 | 1 | 1.1 | 0.9
5 | 1 | 0.0032162 | 0.00080606 | 0 | 0 | 1 | 0.98529 | -0.2817 | 0.4 | 1 | 1.1 | 0.9
61 | 1 | 0.0023708 | 0.00059419 | 0 | 0 | 1 | 0.98764 | -0.23626 | 0.4 | 1 | 1.1 | 0.9
57 | 1 | 0.0075139 | 0.0018832 | 0 | 0 | 1 | 0.98514 | -0.28462 | 0.4 | 1 | 1.1 | 0.9
49 | 1 | 0.0031504 | 0.00078957 | 0 | 0 | 1 | 0.98828 | -0.22379 | 0.4 | 1 | 1.1 | 0.9
56 | 1 | 0.01327 | 0.0033259 | 0 | 0 | 1 | 0.98493 | -0.28865 | 0.4 | 1 | 1.1 | 0.9
6 | 1 | 0.0073932 | 0.0018529 | 0 | 0 | 1 | 0.99355 | -0.12267 | 0.4 | 1 | 1.1 | 0.9
7 | 1 | 0.0051274 | 0.001285 | 0 | 0 | 1 | 0.99367 | -0.12035 | 0.4 | 1 | 1.1 | 0.9
8 | 1 | 0.000801 | 0.00020075 | 0 | 0 | 1 | 0.99354 | -0.12294 | 0.4 | 1 | 1.1 | 0.9
9 | 1 | 0 | 0 | 0 | 0 | 1 | 0.99398 | -0.11439 | 0.4 | 1 | 1.1 | 0.9
63 | 3 | 0 | 0 | 0 | 0 | 1 | 1 | 0 | 0.4 | 1 | 1.1 | 0.9
40 | 1 | 0.0038544 | 0.00096599 | 0 | 0 | 1 | 0.99237 | -0.14526 | 0.4 | 1 | 1.1 | 0.9
101 | 1 | 0.012453 | 0.003121 | 0 | 0 | 1 | 0.99881 | -0.022645 | 0.4 | 1 | 1.1 | 0.9
97 | 1 | 0.0077221 | 0.0019353 | 0 | 0 | 1 | 0.99958 | -0.0080903 | 0.4 | 1 | 1.1 | 0.9
24 | 1 | 0.001509 | 0.00037818 | 0 | 0 | 1 | 0.9915 | -0.16197 | 0.4 | 1 | 1.1 | 0.9
66 | 1 | 0 | 0 | 0 | 0 | 1 | 0.98979 | -0.19474 | 0.4 | 1 | 1.1 | 0.9
68 | 1 | 0 | 0 | 0 | 0 | 1 | 0.98068 | -0.37061 | 0.4 | 1 | 1.1 | 0.9
70 | 1 | 0 | 0 | 0 | 0 | 1 | 0.9926 | -0.1411 | 0.4 | 1 | 1.1 | 0.9
64 | 1 | 0.016215 | 0.0040638 | 0 | 0 | 1 | 0.98935 | -0.20347 | 0.4 | 1 | 1.1 | 0.9
122 | 1 | 0.006328 | 0.0015859 | 0 | 0 | 1 | 0.97764 | -0.43014 | 0.4 | 1 | 1.1 | 0.9
121 | 1 | 0.0038501 | 0.00096492 | 0 | 0 | 1 | 0.99255 | -0.14189 | 0.4 | 1 | 1.1 | 0.9
81 | 1 | 0.0050444 | 0.0012642 | 0 | 0 | 1 | 0.99317 | -0.13011 | 0.4 | 1 | 1.1 | 0.9
11 | 1 | 0.0027894 | 0.0006991 | 0 | 0 | 1 | 0.99002 | -0.1903 | 0.4 | 1 | 1.1 | 0.9
12 | 1 | 0.0029871 | 0.00074864 | 0 | 0 | 1 | 0.99071 | -0.17705 | 0.4 | 1 | 1.1 | 0.9
13 | 1 | 0 | 0 | 0 | 0 | 1 | 0.98955 | -0.19929 | 0.4 | 1 | 1.1 | 0.9
14 | 1 | 0.0044254 | 0.0011091 | 0 | 0 | 1 | 0.99081 | -0.17517 | 0.4 | 1 | 1.1 | 0.9
15 | 1 | 0.0052515 | 0.0013162 | 0 | 0 | 1 | 0.98929 | -0.20437 | 0.4 | 1 | 1.1 | 0.9
23 | 1 | 0.0029996 | 0.00075177 | 0 | 0 | 1 | 0.99144 | -0.16301 | 0.4 | 1 | 1.1 | 0.9
48 | 1 | 0.0088093 | 0.0022078 | 0 | 0 | 1 | 0.98859 | -0.21792 | 0.4 | 1 | 1.1 | 0.9
16 | 1 | 0.0025744 | 0.00064521 | 0 | 0 | 1 | 0.97708 | -0.44198 | 0.4 | 1 | 1.1 | 0.9
17 | 1 | 0.0025785 | 0.00064622 | 0 | 0 | 1 | 0.97712 | -0.44107 | 0.4 | 1 | 1.1 | 0.9
19 | 1 | 0 | 0 | 0 | 0 | 1 | 0.97719 | -0.4398 | 0.4 | 1 | 1.1 | 0.9
45 | 1 | 0.0014572 | 0.0003652 | 0 | 0 | 1 | 0.97718 | -0.43999 | 0.4 | 1 | 1.1 | 0.9
43 | 1 | 0.0030593 | 0.00076674 | 0 | 0 | 1 | 0.97723 | -0.43899 | 0.4 | 1 | 1.1 | 0.9
44 | 1 | 0 | 0 | 0 | 0 | 1 | 0.9774 | -0.43564 | 0.4 | 1 | 1.1 | 0.9
126 | 1 | 0.0014412 | 0.0003612 | 0 | 0 | 1 | 0.97733 | -0.43702 | 0.4 | 1 | 1.1 | 0.9
47 | 1 | 0.001594 | 0.0003995 | 0 | 0 | 1 | 0.97734 | -0.43682 | 0.4 | 1 | 1.1 | 0.9
41 | 1 | 0.0058451 | 0.0014649 | 0 | 0 | 1 | 0.97801 | -0.42366 | 0.4 | 1 | 1.1 | 0.9
42 | 1 | 0 | 0 | 0 | 0 | 1 | 0.97803 | -0.42333 | 0.4 | 1 | 1.1 | 0.9
28 | 1 | 0 | 0 | 0 | 0 | 1 | 0.97815 | -0.42097 | 0.4 | 1 | 1.1 | 0.9
25 | 1 | 0.0012175 | 0.00030513 | 0 | 0 | 1 | 0.97936 | -0.39711 | 0.4 | 1 | 1.1 | 0.9
26 | 1 | 0.0033896 | 0.00084952 | 0 | 0 | 1 | 0.97903 | -0.40372 | 0.4 | 1 | 1.1 | 0.9
27 | 1 | 0.0017412 | 0.00043639 | 0 | 0 | 1 | 0.97968 | -0.3909 | 0.4 | 1 | 1.1 | 0.9
29 | 1 | 0.0019678 | 0.00049318 | 0 | 0 | 1 | 0.98008 | -0.38299 | 0.4 | 1 | 1.1 | 0.9
58 | 1 | 0.0027319 | 0.00068468 | 0 | 0 | 1 | 0.97785 | -0.42672 | 0.4 | 1 | 1.1 | 0.9
62 | 1 | 0.0035108 | 0.00087988 | 0 | 0 | 1 | 0.9803 | -0.37875 | 0.4 | 1 | 1.1 | 0.9
46 | 1 | 0 | 0 | 0 | 0 | 1 | 0.97756 | -0.43243 | 0.4 | 1 | 1.1 | 0.9
33 | 1 | 0 | 0 | 0 | 0 | 1 | 0.98273 | -0.33146 | 0.4 | 1 | 1.1 | 0.9
30 | 1 | 0.0053827 | 0.001349 | 0 | 0 | 1 | 0.98376 | -0.31294 | 0.4 | 1 | 1.1 | 0.9
31 | 1 | 0 | 0 | 0 | 0 | 1 | 0.98383 | -0.31171 | 0.4 | 1 | 1.1 | 0.9
32 | 1 | 0 | 0 | 0 | 0 | 1 | 0.98387 | -0.31095 | 0.4 | 1 | 1.1 | 0.9
127 | 1 | 0.015558 | 0.0038992 | 0 | 0 | 1 | 0.98369 | -0.31437 | 0.4 | 1 | 1.1 | 0.9
100 | 1 | 0 | 0 | 0 | 0 | 1 | 0.98536 | -0.2818 | 0.4 | 1 | 1.1 | 0.9
34 | 1 | 0 | 0 | 0 | 0 | 1 | 0.98426 | -0.30159 | 0.4 | 1 | 1.1 | 0.9
118 | 1 | 0.0066572 | 0.0016685 | 0 | 0 | 1 | 0.98544 | -0.28015 | 0.4 | 1 | 1.1 | 0.9
35 | 1 | 0.0033556 | 0.00084098 | 0 | 0 | 1 | 0.9772 | -0.43966 | 0.4 | 1 | 1.1 | 0.9
36 | 1 | 0.0063402 | 0.001589 | 0 | 0 | 1 | 0.97721 | -0.43941 | 0.4 | 1 | 1.1 | 0.9
37 | 1 | 0.0027434 | 0.00068756 | 0 | 0 | 1 | 0.97704 | -0.44264 | 0.4 | 1 | 1.1 | 0.9
38 | 1 | 0.004407 | 0.0011045 | 0 | 0 | 1 | 0.97735 | -0.43657 | 0.4 | 1 | 1.1 | 0.9
39 | 1 | 0.0063181 | 0.0015835 | 0 | 0 | 1 | 0.97698 | -0.44379 | 0.4 | 1 | 1.1 | 0.9
50 | 1 | 0.002331 | 0.00058419 | 0 | 0 | 1 | 0.97686 | -0.44619 | 0.4 | 1 | 1.1 | 0.9
51 | 1 | 0.0053528 | 0.0013415 | 0 | 0 | 1 | 0.97678 | -0.44782 | 0.4 | 1 | 1.1 | 0.9
52 | 1 | 0.0016768 | 0.00042024 | 0 | 0 | 1 | 0.97678 | -0.44788 | 0.4 | 1 | 1.1 | 0.9
53 | 1 | 0.0020933 | 0.00052463 | 0 | 0 | 1 | 0.97673 | -0.44881 | 0.4 | 1 | 1.1 | 0.9
54 | 1 | 0.0020954 | 0.00052516 | 0 | 0 | 1 | 0.97667 | -0.44993 | 0.4 | 1 | 1.1 | 0.9
55 | 1 | 0.0084006 | 0.0021054 | 0 | 0 | 1 | 0.97663 | -0.45082 | 0.4 | 1 | 1.1 | 0.9
59 | 1 | 0.0013443 | 0.00033692 | 0 | 0 | 1 | 0.97661 | -0.45109 | 0.4 | 1 | 1.1 | 0.9
95 | 1 | 0 | 0 | 0 | 0 | 1 | 0.99801 | -0.037731 | 0.4 | 1 | 1.1 | 0.9
98 | 1 | 0.0044321 | 0.0011108 | 0 | 0 | 1 | 0.99926 | -0.014269 | 0.4 | 1 | 1.1 | 0.9
65 | 1 | 0.0098908 | 0.0024789 | 0 | 0 | 1 | 0.98929 | -0.20456 | 0.4 | 1 | 1.1 | 0.9
67 | 1 | 0.0087799 | 0.0022005 | 0 | 0 | 1 | 0.98925 | -0.2054 | 0.4 | 1 | 1.1 | 0.9
69 | 1 | 0 | 0 | 0 | 0 | 1 | 0.97417 | -0.49832 | 0.4 | 1 | 1.1 | 0.9
73 | 1 | 0.010086 | 0.0025278 | 0 | 0 | 1 | 0.97436 | -0.49466 | 0.4 | 1 | 1.1 | 0.9
88 | 1 | 0 | 0 | 0 | 0 | 1 | 0.97349 | -0.51183 | 0.4 | 1 | 1.1 | 0.9
90 | 1 | 0 | 0 | 0 | 0 | 1 | 0.97373 | -0.50694 | 0.4 | 1 | 1.1 | 0.9
78 | 1 | 0.0059443 | 0.0014898 | 0 | 0 | 1 | 0.97693 | -0.44404 | 0.4 | 1 | 1.1 | 0.9
71 | 1 | 0.0053047 | 0.0013295 | 0 | 0 | 1 | 0.97492 | -0.48363 | 0.4 | 1 | 1.1 | 0.9
87 | 1 | 0.0013957 | 0.00034979 | 0 | 0 | 1 | 0.97321 | -0.51725 | 0.4 | 1 | 1.1 | 0.9
89 | 1 | 0.008324 | 0.0020862 | 0 | 0 | 1 | 0.97367 | -0.50824 | 0.4 | 1 | 1.1 | 0.9
91 | 1 | 0 | 0 | 0 | 0 | 1 | 0.98693 | -0.25124 | 0.4 | 1 | 1.1 | 0.9
112 | 1 | 0.002287 | 0.00057317 | 0 | 0 | 1 | 0.98613 | -0.26686 | 0.4 | 1 | 1.1 | 0.9
109 | 1 | 0.0040993 | 0.0010274 | 0 | 0 | 1 | 0.98714 | -0.24708 | 0.4 | 1 | 1.1 | 0.9
79 | 1 | 0.0064234 | 0.0016099 | 0 | 0 | 1 | 0.99345 | -0.12478 | 0.4 | 1 | 1.1 | 0.9
72 | 1 | 0.0080633 | 0.0020209 | 0 | 0 | 1 | 0.97507 | -0.48066 | 0.4 | 1 | 1.1 | 0.9
74 | 1 | 0.0052516 | 0.0013162 | 0 | 0 | 1 | 0.97531 | -0.47578 | 0.4 | 1 | 1.1 | 0.9
75 | 1 | 0.0094434 | 0.0023667 | 0 | 0 | 1 | 0.97554 | -0.47131 | 0.4 | 1 | 1.1 | 0.9
76 | 1 | 0.0060945 | 0.0015274 | 0 | 0 | 1 | 0.97619 | -0.45856 | 0.4 | 1 | 1.1 | 0.9
77 | 1 | 0.002633 | 0.00065988 | 0 | 0 | 1 | 0.97619 | -0.45851 | 0.4 | 1 | 1.1 | 0.9
80 | 1 | 0.0026923 | 0.00067477 | 0 | 0 | 1 | 0.9935 | -0.12388 | 0.4 | 1 | 1.1 | 0.9
82 | 1 | 0.013656 | 0.0034225 | 0 | 0 | 1 | 0.99387 | -0.11677 | 0.4 | 1 | 1.1 | 0.9
83 | 1 | 0 | 0 | 0 | 0 | 1 | 0.99393 | -0.11567 | 0.4 | 1 | 1.1 | 0.9
84 | 1 | 0.010681 | 0.0026768 | 0 | 0 | 1 | 0.99491 | -0.096957 | 0.4 | 1 | 1.1 | 0.9
85 | 1 | 0.0072235 | 0.0018104 | 0 | 0 | 1 | 0.99373 | -0.11955 | 0.4 | 1 | 1.1 | 0.9
102 | 1 | 0 | 0 | 0 | 0 | 1 | 0.99516 | -0.09214 | 0.4 | 1 | 1.1 | 0.9
105 | 1 | 0.0047403 | 0.001188 | 0 | 0 | 1 | 0.99368 | -0.12048 | 0.4 | 1 | 1.1 | 0.9
103 | 1 | 0.0069172 | 0.0017336 | 0 | 0 | 1 | 0.99557 | -0.084327 | 0.4 | 1 | 1.1 | 0.9
86 | 1 | 0.0052356 | 0.0013122 | 0 | 0 | 1 | 0.97321 | -0.51732 | 0.4 | 1 | 1.1 | 0.9
120 | 1 | 0.0022464 | 0.000563 | 0 | 0 | 1 | 0.98611 | -0.26729 | 0.4 | 1 | 1.1 | 0.9
110 | 1 | 0.0062029 | 0.0015546 | 0 | 0 | 1 | 0.98855 | -0.21978 | 0.4 | 1 | 1.1 | 0.9
92 | 1 | 0.005804 | 0.0014546 | 0 | 0 | 1 | 0.99699 | -0.05724 | 0.4 | 1 | 1.1 | 0.9
93 | 1 | 0.0054855 | 0.0013748 | 0 | 0 | 1 | 0.99749 | -0.047635 | 0.4 | 1 | 1.1 | 0.9
94 | 1 | 0.0074783 | 0.0018742 | 0 | 0 | 1 | 0.99649 | -0.066676 | 0.4 | 1 | 1.1 | 0.9
96 | 1 | 0.0062155 | 0.0015577 | 0 | 0 | 1 | 0.99602 | -0.075652 | 0.4 | 1 | 1.1 | 0.9
108 | 1 | 0.0051085 | 0.0012803 | 0 | 0 | 1 | 0.99689 | -0.059303 | 0.4 | 1 | 1.1 | 0.9
106 | 1 | 0 | 0 | 0 | 0 | 1 | 0.99492 | -0.096986 | 0.4 | 1 | 1.1 | 0.9
99 | 1 | 0.0050581 | 0.0012677 | 0 | 0 | 1 | 0.99896 | -0.01993 | 0.4 | 1 | 1.1 | 0.9
124 | 1 | 0.0052518 | 0.0013162 | 0 | 0 | 1 | 0.99872 | -0.024546 | 0.4 | 1 | 1.1 | 0.9
123 | 1 | 0.0041061 | 0.0010291 | 0 | 0 | 1 | 0.99857 | -0.027431 | 0.4 | 1 | 1.1 | 0.9
119 | 1 | 0.0052664 | 0.0013199 | 0 | 0 | 1 | 0.9861 | -0.26735 | 0.4 | 1 | 1.1 | 0.9
104 | 1 | 0.017351 | 0.0043486 | 0 | 0 | 1 | 0.9949 | -0.097378 | 0.4 | 1 | 1.1 | 0.9
107 | 1 | 0.0091141 | 0.0022842 | 0 | 0 | 1 | 0.99236 | -0.14608 | 0.4 | 1 | 1.1 | 0.9
117 | 1 | 0.0051013 | 0.0012785 | 0 | 0 | 1 | 0.99223 | -0.14871 | 0.4 | 1 | 1.1 | 0.9
116 | 1 | 0.0056569 | 0.0014178 | 0 | 0 | 1 | 0.99082 | -0.17595 | 0.4 | 1 | 1.1 | 0.9
111 | 1 | 0.0029751 | 0.00074562 | 0 | 0 | 1 | 0.98855 | -0.21977 | 0.4 | 1 | 1.1 | 0.9
113 | 1 | 0.0029418 | 0.00073728 | 0 | 0 | 1 | 0.98906 | -0.20995 | 0.4 | 1 | 1.1 | 0.9
114 | 1 | 0.0059585 | 0.0014933 | 0 | 0 | 1 | 0.98961 | -0.1992 | 0.4 | 1 | 1.1 | 0.9
115 | 1 | 0.0088393 | 0.0022153 | 0 | 0 | 1 | 0.99051 | -0.18193 | 0.4 | 1 | 1.1 | 0.9
125 | 1 | 0.013237 | 0.0033174 | 0 | 0 | 1 | 0.99844 | -0.029924 | 0.4 | 1 | 1.1 | 0.9

## generator_data
GEN_BUS | PG | QG | QMAX | QMIN | VG | MBASE | GEN_STATUS | PMAX | PMIN
63 | 0.54701 | 0.13956 | 10 | -10 | 1 | 100 | 1 | 10 | 0

## branch_data
F_BUS | T_BUS | BR_R | BR_X | BR_B | RATE_A | RATE_B | RATE_C | TAP | SHIFT | BR_STATUS | ANGMIN | ANGMAX | P_in | Q_in | P_out | Q_out
1 | 2 | 0.33421 | 0.21389 | 2.2449e-09 | 0 | 0 | 0 | 0 | 0 | 1 | -90 | 90 | -0.11633 | -0.029395 | 0.11638 | 0.029426
1 | 3 | 0.25774 | 0.16495 | 1.7313e-09 | 0 | 0 | 0 | 0 | 0 | 1 | -90 | 90 | 0.112 | 0.02831 | -0.11196 | -0.028287
2 | 4 | 0.52848 | 0.33823 | 3.5499e-09 | 0 | 0 | 0 | 0 | 0 | 1 | -90 | 90 | -0.12605 | -0.03185 | 0.12614 | 0.031908
3 | 5 | 0.16853 | 0.10786 | 1.132e-09 | 0 | 0 | 0 | 0 | 0 | 1 | -90 | 90 | 0.10417 | 0.026335 | -0.10415 | -0.026322
4 | 61 | 0.35973 | 0.23023 | 2.4164e-09 | 0 | 0 | 0 | 0 | 0 | 1 | -90 | 90 | -0.1317 | -0.033302 | 0.13177 | 0.033345
5 | 57 | 0.12667 | 0.08107 | 8.5087e-10 | 0 | 0 | 0 | 0 | 0 | 1 | -90 | 90 | 0.10094 | 0.025516 | -0.10092 | -0.025507
61 | 49 | 0.40936 | 0.26199 | 2.7497e-09 | 0 | 0 | 0 | 0 | 0 | 1 | -90 | 90 | -0.13414 | -0.033939 | 0.13422 | 0.033991
57 | 56 | 0.18864 | 0.12073 | 1.2671e-09 | 0 | 0 | 0 | 0 | 0 | 1 | -90 | 90 | 0.093408 | 0.023624 | -0.09339 | -0.023613
49 | 48 | 0.18829 | 0.1205 | 1.2647e-09 | 0 | 0 | 0 | 0 | 0 | 1 | -90 | 90 | -0.13737 | -0.03478 | 0.13741 | 0.034805
56 | 34 | 0.70646 | 0.45214 | 4.7454e-09 | 0 | 0 | 0 | 0 | 0 | 1 | -90 | 90 | 0.08012 | 0.020287 | -0.08007 | -0.020255
6 | 7 | 1.2539 | 0.80251 | 2.1057e-09 | 0 | 0 | 0 | 0 | 0 | 1 | -90 | 90 | -0.0081942 | -0.0020534 | 0.0081951 | 0.0020538
6 | 8 | 1.5089 | 0.96567 | 2.5338e-09 | 0 | 0 | 0 | 0 | 0 | 1 | -90 | 90 | 0.00080101 | 0.00020051 | -0.00080099 | -0.00020075
7 | 9 | 1.9804 | 1.2674 | 3.3256e-09 | 0 | 0 | 0 | 0 | 0 | 1 | -90 | 90 | -0.013322 | -0.0033388 | 0.013326 | 0.0033409
9 | 63 | 2.7938 | 1.788 | 1.8766e-08 | 0 | 0 | 0 | 0 | 0 | 1 | -90 | 90 | -0.18416 | -0.046833 | 0.18518 | 0.047485
9 | 40 | 0.80729 | 0.51667 | 5.4226e-09 | 0 | 0 | 0 | 0 | 0 | 1 | -90 | 90 | 0.17083 | 0.043492 | -0.17058 | -0.04333
63 | 101 | 0.31838 | 0.20376 | 2.1386e-09 | 0 | 0 | 0 | 0 | 0 | 1 | -90 | 90 | 0.32198 | 0.082077 | -0.32163 | -0.081853
63 | 97 | 0.91057 | 0.58276 | 1.5291e-09 | 0 | 0 | 0 | 0 | 0 | 1 | -90 | 90 | 0.039848 | 0.010002 | -0.039833 | -0.0099924
40 | 24 | 0.44578 | 0.2853 | 2.9943e-09 | 0 | 0 | 0 | 0 | 0 | 1 | -90 | 90 | 0.16673 | 0.042364 | -0.16659 | -0.042279
101 | 95 | 0.22029 | 0.14099 | 1.4797e-09 | 0 | 0 | 0 | 0 | 0 | 1 | -90 | 90 | 0.30918 | 0.078732 | -0.30895 | -0.078588
97 | 98 | 0.86213 | 0.55176 | 1.4477e-09 | 0 | 0 | 0 | 0 | 0 | 1 | -90 | 90 | 0.032111 | 0.008057 | -0.032101 | -0.0080511
24 | 23 | 0.028089 | 0.017977 | 1.8868e-10 | 0 | 0 | 0 | 0 | 0 | 1 | -90 | 90 | 0.16508 | 0.041901 | -0.16508 | -0.041895
66 | 68 | 10.3241 | 6.6074 | 1.7337e-08 | 0 | 0 | 0 | 0 | 0 | 1 | -90 | 90 | 0.075117 | 0.019215 | -0.074483 | -0.018811
66 | 70 | 2.1671 | 1.387 | 7.2784e-09 | 0 | 0 | 0 | 0 | 0 | 1 | -90 | 90 | -0.11002 | -0.027967 | 0.1103 | 0.028149
66 | 64 | 1.0977 | 0.70252 | 1.8433e-09 | 0 | 0 | 0 | 0 | 0 | 1 | -90 | 90 | 0.034901 | 0.008753 | -0.034887 | -0.0087439
68 | 122 | 3.4518 | 2.2091 | 5.7965e-09 | 0 | 0 | 0 | 0 | 0 | 1 | -90 | 90 | 0.074483 | 0.018811 | -0.074271 | -0.018676
70 | 121 | 0.90117 | 0.57675 | 1.5133e-09 | 0 | 0 | 0 | 0 | 0 | 1 | -90 | 90 | 0.0038502 | 0.00096486 | -0.0038501 | -0.00096492
70 | 81 | 0.43011 | 0.27527 | 2.8891e-09 | 0 | 0 | 0 | 0 | 0 | 1 | -90 | 90 | -0.11415 | -0.029114 | 0.11421 | 0.029152
64 | 65 | 0.25719 | 0.1646 | 4.3189e-10 | 0 | 0 | 0 | 0 | 0 | 1 | -90 | 90 | 0.018672 | 0.0046801 | -0.018671 | -0.0046795
122 | 78 | 0.87802 | 0.56193 | 1.4744e-09 | 0 | 0 | 0 | 0 | 0 | 1 | -90 | 90 | 0.067943 | 0.017091 | -0.067898 | -0.017062
81 | 79 | 0.20001 | 0.12801 | 1.3435e-09 | 0 | 0 | 0 | 0 | 0 | 1 | -90 | 90 | -0.11926 | -0.030417 | 0.11929 | 0.030436
11 | 12 | 0.37983 | 0.24309 | 2.5514e-09 | 0 | 0 | 0 | 0 | 0 | 1 | -90 | 90 | -0.15446 | -0.039154 | 0.15455 | 0.039216
11 | 13 | 0.26246 | 0.16797 | 1.763e-09 | 0 | 0 | 0 | 0 | 0 | 1 | -90 | 90 | 0.15167 | 0.038455 | -0.1516 | -0.038413
12 | 14 | 0.05307 | 0.033965 | 3.5648e-10 | 0 | 0 | 0 | 0 | 0 | 1 | -90 | 90 | -0.15754 | -0.039965 | 0.15756 | 0.039974
13 | 15 | 0.14789 | 0.09465 | 9.9339e-10 | 0 | 0 | 0 | 0 | 0 | 1 | -90 | 90 | 0.1516 | 0.038413 | -0.15156 | -0.038389
14 | 23 | 0.33302 | 0.21313 | 2.2369e-09 | 0 | 0 | 0 | 0 | 0 | 1 | -90 | 90 | -0.16198 | -0.041083 | 0.16208 | 0.041144
15 | 48 | 0.40899 | 0.26175 | 2.7472e-09 | 0 | 0 | 0 | 0 | 0 | 1 | -90 | 90 | 0.14631 | 0.037073 | -0.14622 | -0.037013
16 | 17 | 1.5111 | 0.96711 | 2.5376e-09 | 0 | 0 | 0 | 0 | 0 | 1 | -90 | 90 | -0.0025744 | -0.00064522 | 0.0025745 | 0.00064505
17 | 19 | 1.0514 | 0.67291 | 1.7656e-09 | 0 | 0 | 0 | 0 | 0 | 1 | -90 | 90 | -0.0051529 | -0.0012913 | 0.0051532 | 0.0012913
19 | 45 | 0.55643 | 0.35611 | 9.3439e-10 | 0 | 0 | 0 | 0 | 0 | 1 | -90 | 90 | 0.0014572 | 0.00036513 | -0.0014572 | -0.00036521
19 | 43 | 0.52298 | 0.33471 | 8.7822e-10 | 0 | 0 | 0 | 0 | 0 | 1 | -90 | 90 | -0.0066104 | -0.0016564 | 0.0066106 | 0.0016565
43 | 44 | 1.4824 | 0.94872 | 2.4893e-09 | 0 | 0 | 0 | 0 | 0 | 1 | -90 | 90 | -0.0096699 | -0.0024233 | 0.0096714 | 0.002424
44 | 47 | 1.6575 | 1.0608 | 2.7834e-09 | 0 | 0 | 0 | 0 | 0 | 1 | -90 | 90 | 0.0030354 | 0.00076047 | -0.0030352 | -0.00076063
44 | 46 | 1.0823 | 0.69265 | 1.8174e-09 | 0 | 0 | 0 | 0 | 0 | 1 | -90 | 90 | -0.012707 | -0.0031845 | 0.012709 | 0.0031856
126 | 47 | 0.59385 | 0.38007 | 9.9724e-10 | 0 | 0 | 0 | 0 | 0 | 1 | -90 | 90 | -0.0014412 | -0.0003612 | 0.0014412 | 0.00036112
41 | 42 | 0.24252 | 0.15521 | 4.0726e-10 | 0 | 0 | 0 | 0 | 0 | 1 | -90 | 90 | -0.005845 | -0.001465 | 0.0058451 | 0.001465
42 | 28 | 1.7286 | 1.1063 | 2.9028e-09 | 0 | 0 | 0 | 0 | 0 | 1 | -90 | 90 | -0.0058451 | -0.001465 | 0.0058458 | 0.0014651
28 | 58 | 0.398 | 0.25472 | 2.6734e-09 | 0 | 0 | 0 | 0 | 0 | 1 | -90 | 90 | 0.061959 | 0.01555 | -0.061942 | -0.01554
28 | 26 | 1.0933 | 0.69972 | 7.3439e-09 | 0 | 0 | 0 | 0 | 0 | 1 | -90 | 90 | -0.067805 | -0.017015 | 0.06786 | 0.01705
25 | 26 | 0.39932 | 0.25557 | 2.6823e-09 | 0 | 0 | 0 | 0 | 0 | 1 | -90 | 90 | 0.071273 | 0.017914 | -0.07125 | -0.0179
25 | 27 | 0.36861 | 0.23591 | 2.476e-09 | 0 | 0 | 0 | 0 | 0 | 1 | -90 | 90 | -0.07249 | -0.018219 | 0.072511 | 0.018233
27 | 29 | 0.45957 | 0.29413 | 3.087e-09 | 0 | 0 | 0 | 0 | 0 | 1 | -90 | 90 | -0.074253 | -0.018669 | 0.074281 | 0.018687
29 | 62 | 0.24021 | 0.15373 | 1.6135e-09 | 0 | 0 | 0 | 0 | 0 | 1 | -90 | 90 | -0.076249 | -0.01918 | 0.076264 | 0.01919
58 | 46 | 0.41391 | 0.2649 | 2.7803e-09 | 0 | 0 | 0 | 0 | 0 | 1 | -90 | 90 | 0.05921 | 0.014855 | -0.059194 | -0.014845
62 | 33 | 2.5659 | 1.6422 | 1.7235e-08 | 0 | 0 | 0 | 0 | 0 | 1 | -90 | 90 | -0.079775 | -0.020069 | 0.079955 | 0.020183
46 | 38 | 0.38162 | 0.24424 | 2.5634e-09 | 0 | 0 | 0 | 0 | 0 | 1 | -90 | 90 | 0.046485 | 0.011659 | -0.046476 | -0.011654
33 | 34 | 1.6272 | 1.0414 | 1.093e-08 | 0 | 0 | 0 | 0 | 0 | 1 | -90 | 90 | -0.079956 | -0.020183 | 0.08007 | 0.020255
30 | 31 | 0.99338 | 0.63577 | 1.6682e-09 | 0 | 0 | 0 | 0 | 0 | 1 | -90 | 90 | -0.0053827 | -0.001349 | 0.005383 | 0.0013491
31 | 32 | 0.60797 | 0.3891 | 1.0209e-09 | 0 | 0 | 0 | 0 | 0 | 1 | -90 | 90 | -0.005383 | -0.0013491 | 0.0053832 | 0.0013491
32 | 127 | 0.95094 | 0.6086 | 1.5969e-09 | 0 | 0 | 0 | 0 | 0 | 1 | -90 | 90 | 0.015561 | 0.0039007 | -0.015558 | -0.0038993
32 | 100 | 6.0498 | 3.8719 | 1.0159e-08 | 0 | 0 | 0 | 0 | 0 | 1 | -90 | 90 | -0.020944 | -0.0052498 | 0.020973 | 0.0052675
100 | 118 | 0.34309 | 0.21958 | 5.7615e-10 | 0 | 0 | 0 | 0 | 0 | 1 | -90 | 90 | -0.020973 | -0.0052675 | 0.020974 | 0.0052685
118 | 119 | 2.0191 | 1.2922 | 3.3906e-09 | 0 | 0 | 0 | 0 | 0 | 1 | -90 | 90 | -0.027632 | -0.0069369 | 0.027649 | 0.0069474
35 | 36 | 0.029832 | 0.019092 | 2.0038e-10 | 0 | 0 | 0 | 0 | 0 | 1 | -90 | 90 | -0.035723 | -0.0089565 | 0.035723 | 0.0089568
35 | 37 | 0.39454 | 0.2525 | 2.6501e-09 | 0 | 0 | 0 | 0 | 0 | 1 | -90 | 90 | 0.032367 | 0.0081155 | -0.032363 | -0.0081128
36 | 38 | 0.28878 | 0.18482 | 1.9398e-09 | 0 | 0 | 0 | 0 | 0 | 1 | -90 | 90 | -0.042063 | -0.010546 | 0.042069 | 0.010549
37 | 39 | 0.16623 | 0.10639 | 1.1166e-09 | 0 | 0 | 0 | 0 | 0 | 1 | -90 | 90 | 0.029619 | 0.0074253 | -0.029618 | -0.0074243
39 | 50 | 0.44065 | 0.28202 | 2.9599e-09 | 0 | 0 | 0 | 0 | 0 | 1 | -90 | 90 | 0.0233 | 0.0058408 | -0.023297 | -0.0058394
50 | 51 | 0.33136 | 0.21207 | 2.2258e-09 | 0 | 0 | 0 | 0 | 0 | 1 | -90 | 90 | 0.020966 | 0.0052552 | -0.020965 | -0.0052544
51 | 52 | 0.016098 | 0.010303 | 1.0813e-10 | 0 | 0 | 0 | 0 | 0 | 1 | -90 | 90 | 0.015612 | 0.0039128 | -0.015612 | -0.0039128
52 | 53 | 0.28571 | 0.18286 | 1.9192e-09 | 0 | 0 | 0 | 0 | 0 | 1 | -90 | 90 | 0.013935 | 0.0034926 | -0.013934 | -0.0034923
53 | 54 | 0.4047 | 0.25901 | 2.7184e-09 | 0 | 0 | 0 | 0 | 0 | 1 | -90 | 90 | 0.011841 | 0.0029677 | -0.011841 | -0.0029675
54 | 55 | 0.39258 | 0.25125 | 1.3185e-09 | 0 | 0 | 0 | 0 | 0 | 1 | -90 | 90 | 0.0097451 | 0.0024424 | -0.0097447 | -0.0024422
55 | 59 | 0.84337 | 0.53976 | 1.4162e-09 | 0 | 0 | 0 | 0 | 0 | 1 | -90 | 90 | 0.0013443 | 0.0003368 | -0.0013443 | -0.00033692
95 | 108 | 0.86858 | 0.55589 | 1.4586e-09 | 0 | 0 | 0 | 0 | 0 | 1 | -90 | 90 | 0.11163 | 0.028318 | -0.11152 | -0.028244
95 | 93 | 0.22637 | 0.14488 | 1.5206e-09 | 0 | 0 | 0 | 0 | 0 | 1 | -90 | 90 | 0.19732 | 0.05027 | -0.19723 | -0.050209
98 | 99 | 0.91593 | 0.58619 | 1.5381e-09 | 0 | 0 | 0 | 0 | 0 | 1 | -90 | 90 | 0.027669 | 0.0069403 | -0.027662 | -0.0069357
65 | 67 | 0.41775 | 0.26736 | 7.0152e-10 | 0 | 0 | 0 | 0 | 0 | 1 | -90 | 90 | 0.0087802 | 0.0022006 | -0.0087799 | -0.0022005
69 | 73 | 1.0408 | 0.66609 | 1.7477e-09 | 0 | 0 | 0 | 0 | 0 | 1 | -90 | 90 | -0.014965 | -0.0037519 | 0.014967 | 0.0037534
69 | 88 | 8.6567 | 5.5403 | 1.4537e-08 | 0 | 0 | 0 | 0 | 0 | 1 | -90 | 90 | 0.0066371 | 0.0016639 | -0.0066329 | -0.0016626
69 | 90 | 4.4005 | 2.8163 | 7.3896e-09 | 0 | 0 | 0 | 0 | 0 | 1 | -90 | 90 | 0.0083277 | 0.002088 | -0.0083243 | -0.0020865
73 | 71 | 1.8752 | 1.2001 | 3.149e-09 | 0 | 0 | 0 | 0 | 0 | 1 | -90 | 90 | -0.025053 | -0.0062812 | 0.025066 | 0.0062894
88 | 87 | 3.4685 | 2.2198 | 5.8246e-09 | 0 | 0 | 0 | 0 | 0 | 1 | -90 | 90 | 0.0066329 | 0.0016626 | -0.0066312 | -0.001662
90 | 89 | 0.66321 | 0.42445 | 1.1137e-09 | 0 | 0 | 0 | 0 | 0 | 1 | -90 | 90 | 0.0083243 | 0.0020865 | -0.0083238 | -0.0020863
78 | 77 | 1.0005 | 0.64029 | 1.68e-09 | 0 | 0 | 0 | 0 | 0 | 1 | -90 | 90 | 0.061954 | 0.015572 | -0.061911 | -0.015545
71 | 72 | 0.41783 | 0.26741 | 7.0164e-10 | 0 | 0 | 0 | 0 | 0 | 1 | -90 | 90 | -0.030371 | -0.0076189 | 0.030375 | 0.0076216
87 | 86 | 0.059608 | 0.038149 | 1.001e-10 | 0 | 0 | 0 | 0 | 0 | 1 | -90 | 90 | 0.0052355 | 0.0013122 | -0.0052355 | -0.0013122
91 | 112 | 1.8218 | 1.166 | 3.0593e-09 | 0 | 0 | 0 | 0 | 0 | 1 | -90 | 90 | 0.037477 | 0.0094215 | -0.037449 | -0.009404
91 | 109 | 0.48633 | 0.31125 | 8.1667e-10 | 0 | 0 | 0 | 0 | 0 | 1 | -90 | 90 | -0.037477 | -0.0094215 | 0.037484 | 0.0094262
112 | 120 | 0.052618 | 0.033675 | 8.836e-11 | 0 | 0 | 0 | 0 | 0 | 1 | -90 | 90 | 0.035162 | 0.0088308 | -0.035161 | -0.0088303
109 | 110 | 2.8767 | 1.8411 | 4.8307e-09 | 0 | 0 | 0 | 0 | 0 | 1 | -90 | 90 | -0.041584 | -0.010454 | 0.041638 | 0.010488
79 | 80 | 0.032143 | 0.020572 | 2.1591e-10 | 0 | 0 | 0 | 0 | 0 | 1 | -90 | 90 | -0.12571 | -0.032046 | 0.12572 | 0.03205
72 | 74 | 0.54099 | 0.34623 | 9.0847e-10 | 0 | 0 | 0 | 0 | 0 | 1 | -90 | 90 | -0.038438 | -0.0096425 | 0.038447 | 0.0096481
74 | 75 | 0.43663 | 0.27944 | 7.3322e-10 | 0 | 0 | 0 | 0 | 0 | 1 | -90 | 90 | -0.043699 | -0.010964 | 0.043708 | 0.01097
75 | 76 | 1.0246 | 0.65577 | 1.7206e-09 | 0 | 0 | 0 | 0 | 0 | 1 | -90 | 90 | -0.053151 | -0.013337 | 0.053184 | 0.013358
76 | 77 | 0.003495 | 0.0022368 | 5.869e-12 | 0 | 0 | 0 | 0 | 0 | 1 | -90 | 90 | -0.059278 | -0.014885 | 0.059278 | 0.014885
80 | 82 | 0.24756 | 0.15844 | 1.6629e-09 | 0 | 0 | 0 | 0 | 0 | 1 | -90 | 90 | -0.12841 | -0.032724 | 0.12845 | 0.032752
82 | 83 | 0.034835 | 0.022294 | 2.3399e-10 | 0 | 0 | 0 | 0 | 0 | 1 | -90 | 90 | -0.14211 | -0.036175 | 0.14212 | 0.03618
83 | 84 | 0.54334 | 0.34774 | 3.6497e-09 | 0 | 0 | 0 | 0 | 0 | 1 | -90 | 90 | -0.15408 | -0.039179 | 0.15422 | 0.039268
83 | 85 | 1.4363 | 0.91922 | 2.4119e-09 | 0 | 0 | 0 | 0 | 0 | 1 | -90 | 90 | 0.011966 | 0.0029996 | -0.011964 | -0.0029984
84 | 102 | 0.13088 | 0.083763 | 8.7912e-10 | 0 | 0 | 0 | 0 | 0 | 1 | -90 | 90 | -0.1649 | -0.041945 | 0.16494 | 0.041969
85 | 105 | 0.87188 | 0.558 | 1.4641e-09 | 0 | 0 | 0 | 0 | 0 | 1 | -90 | 90 | 0.0047405 | 0.001188 | -0.0047403 | -0.001188
102 | 103 | 0.21244 | 0.13596 | 1.4269e-09 | 0 | 0 | 0 | 0 | 0 | 1 | -90 | 90 | -0.16494 | -0.041969 | 0.165 | 0.042009
103 | 96 | 0.22651 | 0.14497 | 1.5215e-09 | 0 | 0 | 0 | 0 | 0 | 1 | -90 | 90 | -0.17192 | -0.043742 | 0.17199 | 0.043788
120 | 119 | 0.0088487 | 0.0056632 | 1.4859e-11 | 0 | 0 | 0 | 0 | 0 | 1 | -90 | 90 | 0.032915 | 0.0082674 | -0.032915 | -0.0082673
110 | 111 | 0.001286 | 0.00082302 | 2.1595e-12 | 0 | 0 | 0 | 0 | 0 | 1 | -90 | 90 | -0.047841 | -0.012042 | 0.047841 | 0.012042
92 | 93 | 0.22565 | 0.14442 | 1.5157e-09 | 0 | 0 | 0 | 0 | 0 | 1 | -90 | 90 | -0.19165 | -0.048778 | 0.19174 | 0.048835
92 | 94 | 0.22845 | 0.14621 | 1.5345e-09 | 0 | 0 | 0 | 0 | 0 | 1 | -90 | 90 | 0.18585 | 0.047323 | -0.18576 | -0.047269
94 | 96 | 0.2263 | 0.14483 | 1.5201e-09 | 0 | 0 | 0 | 0 | 0 | 1 | -90 | 90 | 0.17829 | 0.045395 | -0.17821 | -0.045346
108 | 106 | 1.5857 | 1.0148 | 2.6628e-09 | 0 | 0 | 0 | 0 | 0 | 1 | -90 | 90 | 0.10641 | 0.026964 | -0.10622 | -0.026841
106 | 107 | 2.4608 | 1.5749 | 4.1324e-09 | 0 | 0 | 0 | 0 | 0 | 1 | -90 | 90 | 0.088864 | 0.022493 | -0.088655 | -0.022359
106 | 104 | 0.10015 | 0.064097 | 1.6818e-10 | 0 | 0 | 0 | 0 | 0 | 1 | -90 | 90 | 0.017351 | 0.0043488 | -0.017351 | -0.0043486
99 | 124 | 0.91353 | 0.58466 | 1.5341e-09 | 0 | 0 | 0 | 0 | 0 | 1 | -90 | 90 | 0.022603 | 0.005668 | -0.022598 | -0.005665
124 | 123 | 0.7438 | 0.47603 | 1.249e-09 | 0 | 0 | 0 | 0 | 0 | 1 | -90 | 90 | 0.017347 | 0.0043488 | -0.017344 | -0.0043474
123 | 125 | 0.84153 | 0.53858 | 1.4132e-09 | 0 | 0 | 0 | 0 | 0 | 1 | -90 | 90 | 0.013238 | 0.0033183 | -0.013237 | -0.0033174
107 | 117 | 0.14658 | 0.093813 | 2.4615e-10 | 0 | 0 | 0 | 0 | 0 | 1 | -90 | 90 | 0.079541 | 0.020075 | -0.079531 | -0.020069
117 | 116 | 1.6202 | 1.037 | 2.7208e-09 | 0 | 0 | 0 | 0 | 0 | 1 | -90 | 90 | 0.07443 | 0.01879 | -0.074333 | -0.018728
116 | 115 | 0.38412 | 0.24584 | 6.4505e-10 | 0 | 0 | 0 | 0 | 0 | 1 | -90 | 90 | 0.068676 | 0.017311 | -0.068657 | -0.017298
111 | 113 | 0.84932 | 0.54356 | 1.4262e-09 | 0 | 0 | 0 | 0 | 0 | 1 | -90 | 90 | -0.050816 | -0.012788 | 0.05084 | 0.012803
113 | 114 | 0.87911 | 0.56263 | 1.4763e-09 | 0 | 0 | 0 | 0 | 0 | 1 | -90 | 90 | -0.053782 | -0.01354 | 0.053809 | 0.013558
114 | 115 | 1.2739 | 0.8153 | 2.1392e-09 | 0 | 0 | 0 | 0 | 0 | 1 | -90 | 90 | -0.059768 | -0.015051 | 0.059817 | 0.015083