## bus_data
BUS_I | BUS_TYPE | Pd | Qd | Gs | Bs | area | Vm | Va | baseKV | zone | Vmax | Vmin
1 | 1 | 0.026416 | 0.0066204 | 0 | 0 | 1 | 0.99121 | -0.16764 | 0.4 | 1 | 1.1 | 0.9
2 | 1 | 0.02649 | 0.0066389 | 0 | 0 | 1 | 0.99454 | -0.10378 | 0.4 | 1 | 1.1 | 0.9
4 | 1 | 0.026955 | 0.0067556 | 0 | 0 | 1 | 0.98575 | -0.27305 | 0.4 | 1 | 1.1 | 0.9
3 | 1 | 0.0091181 | 0.0022852 | 0 | 0 | 1 | 0.99798 | -0.038274 | 0.4 | 1 | 1.1 | 0.9
5 | 1 | 0.010389 | 0.0026039 | 0 | 0 | 1 | 0.98525 | -0.28299 | 0.4 | 1 | 1.1 | 0.9
6 | 1 | 0 | 0 | 0 | 0 | 1 | 0.98373 | -0.31244 | 0.4 | 1 | 1.1 | 0.9
14 | 3 | 0.0041334 | 0.0010359 | 0 | 0 | 1 | 1 | 0 | 0.4 | 1 | 1.1 | 0.9
15 | 1 | 0.017375 | 0.0043547 | 0 | 0 | 1 | 0.97996 | -0.38632 | 0.4 | 1 | 1.1 | 0.9
16 | 1 | 0.0028984 | 0.0007264 | 0 | 0 | 1 | 0.98004 | -0.38467 | 0.4 | 1 | 1.1 | 0.9
18 | 1 | 0.0041201 | 0.0010326 | 0 | 0 | 1 | 0.99848 | -0.028788 | 0.4 | 1 | 1.1 | 0.9
17 | 1 | 0.0089443 | 0.0022416 | 0 | 0 | 1 | 0.98049 | -0.37591 | 0.4 | 1 | 1.1 | 0.9
19 | 1 | 0.0024978 | 0.00062602 | 0 | 0 | 1 | 0.98052 | -0.37541 | 0.4 | 1 | 1.1 | 0.9
7 | 1 | 0.0069963 | 0.0017534 | 0 | 0 | 1 | 0.98483 | -0.29109 | 0.4 | 1 | 1.1 | 0.9
8 | 1 | 0 | 0 | 0 | 0 | 1 | 0.98298 | -0.32699 | 0.4 | 1 | 1.1 | 0.9
9 | 1 | 0.00899 | 0.0022531 | 0 | 0 | 1 | 0.98298 | -0.32709 | 0.4 | 1 | 1.1 | 0.9
40 | 1 | 0.0071138 | 0.0017829 | 0 | 0 | 1 | 0.98462 | -0.29525 | 0.4 | 1 | 1.1 | 0.9
44 | 1 | 0.0042765 | 0.0010718 | 0 | 0 | 1 | 0.98227 | -0.34094 | 0.4 | 1 | 1.1 | 0.9
10 | 1 | 0.032916 | 0.0082496 | 0 | 0 | 1 | 0.98098 | -0.36607 | 0.4 | 1 | 1.1 | 0.9
42 | 1 | 0.0041028 | 0.0010283 | 0 | 0 | 1 | 0.98207 | -0.34486 | 0.4 | 1 | 1.1 | 0.9
11 | 1 | 0.021365 | 0.0053546 | 0 | 0 | 1 | 0.9795 | -0.39504 | 0.4 | 1 | 1.1 | 0.9
12 | 1 | 0.020033 | 0.0050208 | 0 | 0 | 1 | 0.9789 | -0.40692 | 0.4 | 1 | 1.1 | 0.9
21 | 1 | 0.0070228 | 0.0017601 | 0 | 0 | 1 | 0.99684 | -0.059929 | 0.4 | 1 | 1.1 | 0.9
22 | 1 | 0.0025807 | 0.00064678 | 0 | 0 | 1 | 0.98124 | -0.36118 | 0.4 | 1 | 1.1 | 0.9
23 | 1 | 0.0027021 | 0.00067721 | 0 | 0 | 1 | 0.98139 | -0.35829 | 0.4 | 1 | 1.1 | 0.9
20 | 1 | 0.0035431 | 0.00088798 | 0 | 0 | 1 | 0.98107 | -0.36463 | 0.4 | 1 | 1.1 | 0.9
37 | 1 | 0.0047226 | 0.0011836 | 0 | 0 | 1 | 0.99508 | -0.093613 | 0.4 | 1 | 1.1 | 0.9
24 | 1 | 0.0065504 | 0.0016417 | 0 | 0 | 1 | 0.98206 | -0.34513 | 0.4 | 1 | 1.1 | 0.9
25 | 1 | 0.0064379 | 0.0016135 | 0 | 0 | 1 | 0.98208 | -0.34489 | 0.4 | 1 | 1.1 | 0.9
38 | 1 | 0.016566 | 0.0041518 | 0 | 0 | 1 | 0.99185 | -0.1555 | 0.4 | 1 | 1.1 | 0.9
26 | 1 | 0.0054975 | 0.0013778 | 0 | 0 | 1 | 0.98339 | -0.31927 | 0.4 | 1 | 1.1 | 0.9
27 | 1 | 0.020927 | 0.0052448 | 0 | 0 | 1 | 0.98389 | -0.30955 | 0.4 | 1 | 1.1 | 0.9
32 | 1 | 0.0050878 | 0.0012751 | 0 | 0 | 1 | 0.98481 | -0.29165 | 0.4 | 1 | 1.1 | 0.9
33 | 1 | 0.0065514 | 0.0016419 | 0 | 0 | 1 | 0.98507 | -0.28646 | 0.4 | 1 | 1.1 | 0.9
28 | 1 | 0.0025502 | 0.00063915 | 0 | 0 | 1 | 0.9845 | -0.29778 | 0.4 | 1 | 1.1 | 0.9
29 | 1 | 0.0048291 | 0.0012103 | 0 | 0 | 1 | 0.98445 | -0.2987 | 0.4 | 1 | 1.1 | 0.9
30 | 1 | 0 | 0 | 0 | 0 | 1 | 0.98489 | -0.29009 | 0.4 | 1 | 1.1 | 0.9
31 | 1 | 0.0048903 | 0.0012256 | 0 | 0 | 1 | 0.98521 | -0.28385 | 0.4 | 1 | 1.1 | 0.9
36 | 1 | 0.019914 | 0.0049909 | 0 | 0 | 1 | 0.98564 | -0.27556 | 0.4 | 1 | 1.1 | 0.9
35 | 1 | 0 | 0 | 0 | 0 | 1 | 0.98639 | -0.26092 | 0.4 | 1 | 1.1 | 0.9
34 | 1 | 0.023323 | 0.0058452 | 0 | 0 | 1 | 0.98712 | -0.24673 | 0.4 | 1 | 1.1 | 0.9
41 | 1 | 0.0042111 | 0.0010554 | 0 | 0 | 1 | 0.98198 | -0.3466 | 0.4 | 1 | 1.1 | 0.9

## generator_data
GEN_BUS | PG | QG | QMAX | QMIN | VG | MBASE | GEN_STATUS | PMAX | PMIN
14 | 0.39825 | 0.10183 | 10 | -10 | 1 | 100 | 1 | 10 | 0

## branch_data
F_BUS | T_BUS | BR_R | BR_X | BR_B | RATE_A | RATE_B | RATE_C | TAP | SHIFT | BR_STATUS | ANGMIN | ANGMAX | P_in | Q_in | P_out | Q_out
1 | 2 | 1.6236 | 1.0391 | 5.453e-09 | 0 | 0 | 0 | 0 | 0 | 1 | -90 | 90 | -0.175 | -0.044333 | 0.17554 | 0.044677
1 | 4 | 3.1329 | 2.0051 | 1.0522e-08 | 0 | 0 | 0 | 0 | 0 | 1 | -90 | 90 | 0.14858 | 0.037713 | -0.14783 | -0.037234
2 | 3 | 1.4553 | 0.93137 | 4.8876e-09 | 0 | 0 | 0 | 0 | 0 | 1 | -90 | 90 | -0.20203 | -0.051316 | 0.20267 | 0.051724
4 | 5 | 1.7655 | 1.1299 | 2.9647e-09 | 0 | 0 | 0 | 0 | 0 | 1 | -90 | 90 | 0.024518 | 0.0061509 | -0.024506 | -0.0061438
4 | 6 | 1.7851 | 1.1425 | 2.9977e-09 | 0 | 0 | 0 | 0 | 0 | 1 | -90 | 90 | 0.09636 | 0.024328 | -0.096178 | -0.024212
3 | 14 | 0.81767 | 0.52331 | 2.7462e-09 | 0 | 0 | 0 | 0 | 0 | 1 | -90 | 90 | -0.21178 | -0.05401 | 0.21218 | 0.05426
5 | 7 | 2.4957 | 1.5972 | 4.191e-09 | 0 | 0 | 0 | 0 | 0 | 1 | -90 | 90 | 0.014117 | 0.0035399 | -0.014111 | -0.0035368
6 | 8 | 5.0072 | 3.2046 | 8.4084e-09 | 0 | 0 | 0 | 0 | 0 | 1 | -90 | 90 | 0.012609 | 0.0031654 | -0.012601 | -0.0031607
6 | 9 | 0.76214 | 0.48777 | 1.2798e-09 | 0 | 0 | 0 | 0 | 0 | 1 | -90 | 90 | 0.083569 | 0.021047 | -0.08351 | -0.021009
14 | 18 | 0.71759 | 0.45926 | 2.4101e-09 | 0 | 0 | 0 | 0 | 0 | 1 | -90 | 90 | 0.18194 | 0.04653 | -0.18169 | -0.046368
15 | 16 | 0.40853 | 0.26146 | 6.8604e-10 | 0 | 0 | 0 | 0 | 0 | 1 | -90 | 90 | -0.017375 | -0.0043547 | 0.017376 | 0.0043555
16 | 17 | 1.8623 | 1.1919 | 3.1273e-09 | 0 | 0 | 0 | 0 | 0 | 1 | -90 | 90 | -0.020275 | -0.0050819 | 0.020283 | 0.0050871
18 | 21 | 0.79197 | 0.50686 | 2.6599e-09 | 0 | 0 | 0 | 0 | 0 | 1 | -90 | 90 | 0.17757 | 0.045336 | -0.1773 | -0.045165
17 | 19 | 0.073364 | 0.046953 | 1.232e-10 | 0 | 0 | 0 | 0 | 0 | 1 | -90 | 90 | -0.029227 | -0.0073287 | 0.029228 | 0.0073292
19 | 20 | 1.4658 | 0.93809 | 2.4614e-09 | 0 | 0 | 0 | 0 | 0 | 1 | -90 | 90 | -0.031726 | -0.0079552 | 0.031742 | 0.0079654
7 | 40 | 2.5459 | 1.6294 | 4.2753e-09 | 0 | 0 | 0 | 0 | 0 | 1 | -90 | 90 | 0.0071151 | 0.0017834 | -0.0071137 | -0.0017829
8 | 44 | 4.7964 | 3.0697 | 8.0545e-09 | 0 | 0 | 0 | 0 | 0 | 1 | -90 | 90 | 0.012601 | 0.0031607 | -0.012592 | -0.0031561
9 | 10 | 2.2671 | 1.451 | 3.8071e-09 | 0 | 0 | 0 | 0 | 0 | 1 | -90 | 90 | 0.074521 | 0.018756 | -0.074382 | -0.018668
44 | 42 | 2.0388 | 1.3048 | 3.4237e-09 | 0 | 0 | 0 | 0 | 0 | 1 | -90 | 90 | 0.0083157 | 0.0020843 | -0.0083142 | -0.0020836
10 | 11 | 3.0141 | 1.929 | 5.0615e-09 | 0 | 0 | 0 | 0 | 0 | 1 | -90 | 90 | 0.041466 | 0.010418 | -0.041409 | -0.010382
42 | 41 | 1.7765 | 1.137 | 2.9832e-09 | 0 | 0 | 0 | 0 | 0 | 1 | -90 | 90 | 0.0042114 | 0.0010553 | -0.004211 | -0.0010554
11 | 12 | 2.55 | 1.632 | 4.2822e-09 | 0 | 0 | 0 | 0 | 0 | 1 | -90 | 90 | 0.020044 | 0.0050277 | -0.020033 | -0.0050208
21 | 37 | 0.88933 | 0.56917 | 2.9868e-09 | 0 | 0 | 0 | 0 | 0 | 1 | -90 | 90 | 0.17028 | 0.043405 | -0.17 | -0.043229
22 | 23 | 0.32991 | 0.21114 | 5.5401e-10 | 0 | 0 | 0 | 0 | 0 | 1 | -90 | 90 | -0.037872 | -0.0095038 | 0.037877 | 0.0095071
22 | 20 | 0.42234 | 0.2703 | 7.0923e-10 | 0 | 0 | 0 | 0 | 0 | 1 | -90 | 90 | 0.035291 | 0.008857 | -0.035285 | -0.0088534
23 | 24 | 1.4015 | 0.89694 | 2.3535e-09 | 0 | 0 | 0 | 0 | 0 | 1 | -90 | 90 | -0.040579 | -0.010184 | 0.040605 | 0.0102
37 | 38 | 1.6726 | 1.0705 | 5.6175e-09 | 0 | 0 | 0 | 0 | 0 | 1 | -90 | 90 | 0.16528 | 0.042045 | -0.16479 | -0.041731
24 | 25 | 0.022517 | 0.014411 | 3.7811e-11 | 0 | 0 | 0 | 0 | 0 | 1 | -90 | 90 | -0.047155 | -0.011842 | 0.047155 | 0.011842
25 | 26 | 2.0716 | 1.3258 | 3.4787e-09 | 0 | 0 | 0 | 0 | 0 | 1 | -90 | 90 | -0.053593 | -0.013456 | 0.053659 | 0.013498
38 | 34 | 2.7215 | 1.7417 | 9.1401e-09 | 0 | 0 | 0 | 0 | 0 | 1 | -90 | 90 | 0.14822 | 0.03758 | -0.14757 | -0.037167
26 | 27 | 0.71438 | 0.45721 | 1.1996e-09 | 0 | 0 | 0 | 0 | 0 | 1 | -90 | 90 | -0.059156 | -0.014875 | 0.059184 | 0.014893
27 | 32 | 0.97236 | 0.62231 | 1.6329e-09 | 0 | 0 | 0 | 0 | 0 | 1 | -90 | 90 | -0.080111 | -0.020138 | 0.080179 | 0.020181
32 | 33 | 0.26512 | 0.16967 | 4.452e-10 | 0 | 0 | 0 | 0 | 0 | 1 | -90 | 90 | -0.085267 | -0.021456 | 0.085288 | 0.02147
33 | 34 | 1.8908 | 1.2101 | 3.1751e-09 | 0 | 0 | 0 | 0 | 0 | 1 | -90 | 90 | -0.09184 | -0.023112 | 0.092014 | 0.023223
28 | 29 | 0.82943 | 0.53083 | 1.3928e-09 | 0 | 0 | 0 | 0 | 0 | 1 | -90 | 90 | 0.0048293 | 0.0012103 | -0.0048291 | -0.0012103
28 | 30 | 4.5284 | 2.8982 | 7.6044e-09 | 0 | 0 | 0 | 0 | 0 | 1 | -90 | 90 | -0.0073795 | -0.0018495 | 0.0073822 | 0.0018505
30 | 31 | 3.6761 | 2.3527 | 6.1732e-09 | 0 | 0 | 0 | 0 | 0 | 1 | -90 | 90 | -0.0073822 | -0.0018505 | 0.0073844 | 0.0018513
31 | 36 | 2.94 | 1.8816 | 4.937e-09 | 0 | 0 | 0 | 0 | 0 | 1 | -90 | 90 | -0.012275 | -0.0030769 | 0.01228 | 0.0030795
36 | 35 | 1.9821 | 1.2685 | 3.3284e-09 | 0 | 0 | 0 | 0 | 0 | 1 | -90 | 90 | -0.032194 | -0.0080705 | 0.032216 | 0.0080845
35 | 34 | 1.9243 | 1.2315 | 3.2314e-09 | 0 | 0 | 0 | 0 | 0 | 1 | -90 | 90 | -0.032216 | -0.0080845 | 0.032238 | 0.0080982