## bus_data
BUS_I | BUS_TYPE | Pd | Qd | Gs | Bs | area | Vm | Va | baseKV | zone | Vmax | Vmin
1 | 1 | 0.011762 | 0.0029479 | 0 | 0 | 1 | 0.99065 | -0.17938 | 0.4 | 1 | 1.1 | 0.9
7 | 1 | 0.024227 | 0.0060719 | 0 | 0 | 1 | 0.9914 | -0.16498 | 0.4 | 1 | 1.1 | 0.9
6 | 1 | 0 | 0 | 0 | 0 | 1 | 0.99228 | -0.14796 | 0.4 | 1 | 1.1 | 0.9
2 | 1 | 0.020245 | 0.0050739 | 0 | 0 | 1 | 0.9895 | -0.20162 | 0.4 | 1 | 1.1 | 0.9
3 | 1 | 0.0057837 | 0.0014495 | 0 | 0 | 1 | 0.98744 | -0.24155 | 0.4 | 1 | 1.1 | 0.9
4 | 1 | 0.038298 | 0.0095983 | 0 | 0 | 1 | 0.98952 | -0.20133 | 0.4 | 1 | 1.1 | 0.9
5 | 1 | 0.0070972 | 0.0017787 | 0 | 0 | 1 | 0.98678 | -0.25442 | 0.4 | 1 | 1.1 | 0.9
26 | 1 | 0.020043 | 0.0050233 | 0 | 0 | 1 | 0.98561 | -0.27719 | 0.4 | 1 | 1.1 | 0.9
8 | 1 | 0.023594 | 0.0059132 | 0 | 0 | 1 | 0.99114 | -0.1699 | 0.4 | 1 | 1.1 | 0.9
9 | 1 | 0.0067425 | 0.0016898 | 0 | 0 | 1 | 0.99561 | -0.083877 | 0.4 | 1 | 1.1 | 0.9
24 | 1 | 0.02178 | 0.0054585 | 0 | 0 | 1 | 0.98495 | -0.29007 | 0.4 | 1 | 1.1 | 0.9
10 | 1 | 0.011857 | 0.0029717 | 0 | 0 | 1 | 0.99105 | -0.17176 | 0.4 | 1 | 1.1 | 0.9
18 | 3 | 0.031442 | 0.0078802 | 0 | 0 | 1 | 1 | 0 | 0.4 | 1 | 1.1 | 0.9
34 | 1 | 0.083523 | 0.020933 | 0 | 0 | 1 | 0.99063 | -0.18 | 0.4 | 1 | 1.1 | 0.9
17 | 1 | 0.027439 | 0.0068769 | 0 | 0 | 1 | 0.99833 | -0.031961 | 0.4 | 1 | 1.1 | 0.9
12 | 1 | 0.020738 | 0.0051973 | 0 | 0 | 1 | 0.99524 | -0.091082 | 0.4 | 1 | 1.1 | 0.9
13 | 1 | 0.03139 | 0.0078671 | 0 | 0 | 1 | 0.99464 | -0.10266 | 0.4 | 1 | 1.1 | 0.9
14 | 1 | 0 | 0 | 0 | 0 | 1 | 0.99672 | -0.062761 | 0.4 | 1 | 1.1 | 0.9
15 | 1 | 0.018331 | 0.0045942 | 0 | 0 | 1 | 0.99133 | -0.16645 | 0.4 | 1 | 1.1 | 0.9
16 | 1 | 0 | 0 | 0 | 0 | 1 | 0.9963 | -0.070895 | 0.4 | 1 | 1.1 | 0.9
19 | 1 | 0.021479 | 0.0053832 | 0 | 0 | 1 | 0.98918 | -0.20799 | 0.4 | 1 | 1.1 | 0.9
36 | 1 | 0.025403 | 0.0063666 | 0 | 0 | 1 | 0.99556 | -0.084998 | 0.4 | 1 | 1.1 | 0.9
20 | 1 | 0 | 0 | 0 | 0 | 1 | 0.98746 | -0.24131 | 0.4 | 1 | 1.1 | 0.9
27 | 1 | 0.0015599 | 0.00039095 | 0 | 0 | 1 | 0.98681 | -0.25413 | 0.4 | 1 | 1.1 | 0.9
23 | 1 | 0 | 0 | 0 | 0 | 1 | 0.98731 | -0.24435 | 0.4 | 1 | 1.1 | 0.9
29 | 1 | 0 | 0 | 0 | 0 | 1 | 0.98662 | -0.25771 | 0.4 | 1 | 1.1 | 0.9
25 | 1 | 0.0040401 | 0.0010126 | 0 | 0 | 1 | 0.98708 | -0.2488 | 0.4 | 1 | 1.1 | 0.9
21 | 1 | 0.022249 | 0.0055761 | 0 | 0 | 1 | 0.98668 | -0.25665 | 0.4 | 1 | 1.1 | 0.9
37 | 1 | 0.0048481 | 0.0012151 | 0 | 0 | 1 | 0.98691 | -0.25213 | 0.4 | 1 | 1.1 | 0.9
38 | 1 | 0.0013559 | 0.00033981 | 0 | 0 | 1 | 0.98688 | -0.25265 | 0.4 | 1 | 1.1 | 0.9
31 | 1 | 0.001701 | 0.00042631 | 0 | 0 | 1 | 0.98658 | -0.25851 | 0.4 | 1 | 1.1 | 0.9
28 | 1 | 0.01215 | 0.0030451 | 0 | 0 | 1 | 0.98635 | -0.26304 | 0.4 | 1 | 1.1 | 0.9
40 | 1 | 0.0024243 | 0.00060759 | 0 | 0 | 1 | 0.98655 | -0.25909 | 0.4 | 1 | 1.1 | 0.9
39 | 1 | 0.0046618 | 0.0011684 | 0 | 0 | 1 | 0.98681 | -0.2541 | 0.4 | 1 | 1.1 | 0.9

## generator_data
GEN_BUS | PG | QG | QMAX | QMIN | VG | MBASE | GEN_STATUS | PMAX | PMIN
18 | 0.51023 | 0.12945 | 10 | -10 | 1 | 100 | 1 | 10 | 0

## branch_data
F_BUS | T_BUS | BR_R | BR_X | BR_B | RATE_A | RATE_B | RATE_C | TAP | SHIFT | BR_STATUS | ANGMIN | ANGMAX | P_in | Q_in | P_out | Q_out
1 | 7 | 5.39 | 3.4496 | 9.0512e-09 | 0 | 0 | 0 | 0 | 0 | 1 | -90 | 90 | -0.011762 | -0.0029479 | 0.01177 | 0.0029522
7 | 6 | 2.0845 | 1.3341 | 3.5004e-09 | 0 | 0 | 0 | 0 | 0 | 1 | -90 | 90 | -0.035998 | -0.0090242 | 0.036027 | 0.0090425
6 | 8 | 2.7281 | 1.746 | 4.5812e-09 | 0 | 0 | 0 | 0 | 0 | 1 | -90 | 90 | 0.035489 | 0.0089087 | -0.035452 | -0.0088855
6 | 9 | 1.5365 | 0.98338 | 5.1605e-09 | 0 | 0 | 0 | 0 | 0 | 1 | -90 | 90 | -0.18525 | -0.046641 | 0.18582 | 0.047005
6 | 4 | 2.0739 | 1.3273 | 3.4826e-09 | 0 | 0 | 0 | 0 | 0 | 1 | -90 | 90 | 0.11373 | 0.02869 | -0.11344 | -0.028505
2 | 3 | 3.1969 | 2.046 | 5.3685e-09 | 0 | 0 | 0 | 0 | 0 | 1 | -90 | 90 | 0.054897 | 0.013832 | -0.054792 | -0.013766
2 | 4 | 0.016972 | 0.010862 | 2.8501e-11 | 0 | 0 | 0 | 0 | 0 | 1 | -90 | 90 | -0.075142 | -0.018906 | 0.075143 | 0.018907
3 | 5 | 1.1486 | 0.7351 | 1.9288e-09 | 0 | 0 | 0 | 0 | 0 | 1 | -90 | 90 | 0.049009 | 0.012316 | -0.048978 | -0.012297
5 | 26 | 2.3739 | 1.5193 | 3.9865e-09 | 0 | 0 | 0 | 0 | 0 | 1 | -90 | 90 | 0.041881 | 0.010519 | -0.041836 | -0.01049
26 | 24 | 2.5729 | 1.6467 | 4.3206e-09 | 0 | 0 | 0 | 0 | 0 | 1 | -90 | 90 | 0.021793 | 0.0054666 | -0.021779 | -0.0054585
8 | 10 | 0.69008 | 0.44165 | 1.1588e-09 | 0 | 0 | 0 | 0 | 0 | 1 | -90 | 90 | 0.011858 | 0.0029723 | -0.011857 | -0.0029717
9 | 18 | 1.3613 | 0.87125 | 4.5721e-09 | 0 | 0 | 0 | 0 | 0 | 1 | -90 | 90 | -0.27647 | -0.069873 | 0.27758 | 0.070587
9 | 34 | 5.0878 | 3.2562 | 8.5437e-09 | 0 | 0 | 0 | 0 | 0 | 1 | -90 | 90 | 0.083908 | 0.021178 | -0.083523 | -0.020933
18 | 17 | 0.71589 | 0.45817 | 2.4043e-09 | 0 | 0 | 0 | 0 | 0 | 1 | -90 | 90 | 0.2012 | 0.050979 | -0.2009 | -0.050782
17 | 14 | 0.79708 | 0.51013 | 2.677e-09 | 0 | 0 | 0 | 0 | 0 | 1 | -90 | 90 | 0.17346 | 0.043905 | -0.1732 | -0.043742
12 | 13 | 0.40722 | 0.26062 | 6.8383e-10 | 0 | 0 | 0 | 0 | 0 | 1 | -90 | 90 | 0.12683 | 0.032033 | -0.12676 | -0.031988
12 | 14 | 0.857 | 0.54848 | 2.8783e-09 | 0 | 0 | 0 | 0 | 0 | 1 | -90 | 90 | -0.14757 | -0.03723 | 0.14777 | 0.037358
13 | 15 | 2.9735 | 1.9031 | 4.9933e-09 | 0 | 0 | 0 | 0 | 0 | 1 | -90 | 90 | 0.095371 | 0.024121 | -0.095081 | -0.023935
14 | 16 | 1.4252 | 0.9121 | 2.3932e-09 | 0 | 0 | 0 | 0 | 0 | 1 | -90 | 90 | 0.02543 | 0.0063832 | -0.02542 | -0.0063771
15 | 19 | 2.3874 | 1.528 | 4.0091e-09 | 0 | 0 | 0 | 0 | 0 | 1 | -90 | 90 | 0.07675 | 0.019341 | -0.076597 | -0.019244
16 | 36 | 2.4683 | 1.5797 | 4.1449e-09 | 0 | 0 | 0 | 0 | 0 | 1 | -90 | 90 | 0.02542 | 0.0063771 | -0.025403 | -0.0063666
19 | 20 | 2.6526 | 1.6977 | 4.4544e-09 | 0 | 0 | 0 | 0 | 0 | 1 | -90 | 90 | 0.055118 | 0.013861 | -0.055031 | -0.013805
20 | 27 | 3.1398 | 2.0094 | 5.2725e-09 | 0 | 0 | 0 | 0 | 0 | 1 | -90 | 90 | 0.017852 | 0.0044796 | -0.017841 | -0.0044731
20 | 23 | 0.35703 | 0.2285 | 5.9955e-10 | 0 | 0 | 0 | 0 | 0 | 1 | -90 | 90 | 0.037178 | 0.0093259 | -0.037173 | -0.0093225
27 | 29 | 0.95988 | 0.61432 | 1.6119e-09 | 0 | 0 | 0 | 0 | 0 | 1 | -90 | 90 | 0.016281 | 0.0040821 | -0.016279 | -0.0040805
23 | 25 | 1.3062 | 0.83594 | 2.1934e-09 | 0 | 0 | 0 | 0 | 0 | 1 | -90 | 90 | 0.014911 | 0.0037385 | -0.014908 | -0.0037367
23 | 21 | 2.4156 | 1.546 | 4.0564e-09 | 0 | 0 | 0 | 0 | 0 | 1 | -90 | 90 | 0.022262 | 0.005584 | -0.022249 | -0.0055761
29 | 31 | 0.84811 | 0.54279 | 1.4242e-09 | 0 | 0 | 0 | 0 | 0 | 1 | -90 | 90 | 0.0041255 | 0.0010337 | -0.0041254 | -0.0010338
29 | 28 | 1.9124 | 1.224 | 3.2115e-09 | 0 | 0 | 0 | 0 | 0 | 1 | -90 | 90 | 0.012153 | 0.0030468 | -0.01215 | -0.0030451
25 | 37 | 1.3366 | 0.8554 | 2.2444e-09 | 0 | 0 | 0 | 0 | 0 | 1 | -90 | 90 | 0.010868 | 0.0027241 | -0.010866 | -0.0027232
37 | 38 | 0.37449 | 0.23967 | 6.2886e-10 | 0 | 0 | 0 | 0 | 0 | 1 | -90 | 90 | 0.0060181 | 0.0015082 | -0.0060179 | -0.0015081
38 | 39 | 1.3578 | 0.86899 | 2.2801e-09 | 0 | 0 | 0 | 0 | 0 | 1 | -90 | 90 | 0.0046621 | 0.0011683 | -0.0046618 | -0.0011684
31 | 40 | 1.0331 | 0.66119 | 1.7349e-09 | 0 | 0 | 0 | 0 | 0 | 1 | -90 | 90 | 0.0024244 | 0.00060746 | -0.0024243 | -0.00060759