## bus_data
BUS_I | BUS_TYPE | Pd | Qd | Gs | Bs | area | Vm | Va | baseKV | zone | Vmax | Vmin
1 | 1 | 0.0079471 | 0.0019917 | 0 | 0 | 1 | 0.99189 | -0.15518 | 0.4 | 1 | 1.1 | 0.9
2 | 1 | 0 | 0 | 0 | 0 | 1 | 0.99201 | -0.15298 | 0.4 | 1 | 1.1 | 0.9
3 | 1 | 0 | 0 | 0 | 0 | 1 | 0.98947 | -0.20189 | 0.4 | 1 | 1.1 | 0.9
4 | 1 | 0.0042052 | 0.0010539 | 0 | 0 | 1 | 0.99276 | -0.13857 | 0.4 | 1 | 1.1 | 0.9
5 | 1 | 0 | 0 | 0 | 0 | 1 | 0.98924 | -0.20641 | 0.4 | 1 | 1.1 | 0.9
6 | 1 | 0.0026204 | 0.00065673 | 0 | 0 | 1 | 0.98889 | -0.21319 | 0.4 | 1 | 1.1 | 0.9
7 | 1 | 0.0058551 | 0.0014674 | 0 | 0 | 1 | 0.99463 | -0.10255 | 0.4 | 1 | 1.1 | 0.9
24 | 1 | 0.0036629 | 0.00091802 | 0 | 0 | 1 | 0.98849 | -0.22087 | 0.4 | 1 | 1.1 | 0.9
10 | 1 | 0 | 0 | 0 | 0 | 1 | 0.98796 | -0.23115 | 0.4 | 1 | 1.1 | 0.9
34 | 1 | 0 | 0 | 0 | 0 | 1 | 0.99671 | -0.062756 | 0.4 | 1 | 1.1 | 0.9
25 | 1 | 0 | 0 | 0 | 0 | 1 | 0.98792 | -0.2321 | 0.4 | 1 | 1.1 | 0.9
20 | 1 | 0 | 0 | 0 | 0 | 1 | 0.98654 | -0.25883 | 0.4 | 1 | 1.1 | 0.9
12 | 1 | 0.0098827 | 0.0024768 | 0 | 0 | 1 | 0.98718 | -0.24636 | 0.4 | 1 | 1.1 | 0.9
19 | 1 | 0 | 0 | 0 | 0 | 1 | 0.9856 | -0.2771 | 0.4 | 1 | 1.1 | 0.9
9 | 1 | 0 | 0 | 0 | 0 | 1 | 0.98794 | -0.23153 | 0.4 | 1 | 1.1 | 0.9
35 | 1 | 0.0038173 | 0.0009567 | 0 | 0 | 1 | 0.99646 | -0.067658 | 0.4 | 1 | 1.1 | 0.9
36 | 1 | 0.029869 | 0.0074858 | 0 | 0 | 1 | 0.99768 | -0.044306 | 0.4 | 1 | 1.1 | 0.9
8 | 1 | 0.0047532 | 0.0011913 | 0 | 0 | 1 | 0.98787 | -0.23301 | 0.4 | 1 | 1.1 | 0.9
11 | 1 | 0 | 0 | 0 | 0 | 1 | 0.98447 | -0.2991 | 0.4 | 1 | 1.1 | 0.9
13 | 1 | 0.0096999 | 0.002431 | 0 | 0 | 1 | 0.9843 | -0.30243 | 0.4 | 1 | 1.1 | 0.9
14 | 1 | 0.0071159 | 0.0017834 | 0 | 0 | 1 | 0.98404 | -0.30754 | 0.4 | 1 | 1.1 | 0.9
15 | 1 | 0.005554 | 0.001392 | 0 | 0 | 1 | 0.98478 | -0.29302 | 0.4 | 1 | 1.1 | 0.9
16 | 1 | 0.003642 | 0.00091277 | 0 | 0 | 1 | 0.98402 | -0.3079 | 0.4 | 1 | 1.1 | 0.9
22 | 1 | 0.004841 | 0.0012133 | 0 | 0 | 1 | 0.99518 | -0.09149 | 0.4 | 1 | 1.1 | 0.9
41 | 1 | 0.003134 | 0.00078546 | 0 | 0 | 1 | 0.99518 | -0.091359 | 0.4 | 1 | 1.1 | 0.9
17 | 1 | 0.003457 | 0.00086641 | 0 | 0 | 1 | 0.98397 | -0.30895 | 0.4 | 1 | 1.1 | 0.9
21 | 1 | 0.0089829 | 0.0022513 | 0 | 0 | 1 | 0.98551 | -0.27893 | 0.4 | 1 | 1.1 | 0.9
23 | 1 | 0.0025734 | 0.00064495 | 0 | 0 | 1 | 0.98576 | -0.27403 | 0.4 | 1 | 1.1 | 0.9
112 | 1 | 0.0013377 | 0.00033525 | 0 | 0 | 1 | 0.98583 | -0.27277 | 0.4 | 1 | 1.1 | 0.9
42 | 1 | 0 | 0 | 0 | 0 | 1 | 0.9953 | -0.089009 | 0.4 | 1 | 1.1 | 0.9
113 | 1 | 0.0014228 | 0.00035658 | 0 | 0 | 1 | 0.98592 | -0.27092 | 0.4 | 1 | 1.1 | 0.9
26 | 1 | 0.0040345 | 0.0010111 | 0 | 0 | 1 | 0.98735 | -0.24317 | 0.4 | 1 | 1.1 | 0.9
28 | 1 | 0 | 0 | 0 | 0 | 1 | 0.98665 | -0.25664 | 0.4 | 1 | 1.1 | 0.9
27 | 1 | 0 | 0 | 0 | 0 | 1 | 0.98624 | -0.26475 | 0.4 | 1 | 1.1 | 0.9
31 | 1 | 0.0022268 | 0.00055808 | 0 | 0 | 1 | 0.98617 | -0.26613 | 0.4 | 1 | 1.1 | 0.9
29 | 1 | 0.0032954 | 0.0008259 | 0 | 0 | 1 | 0.98642 | -0.26125 | 0.4 | 1 | 1.1 | 0.9
30 | 1 | 0.0036677 | 0.00091922 | 0 | 0 | 1 | 0.98643 | -0.26105 | 0.4 | 1 | 1.1 | 0.9
33 | 1 | 0.0018055 | 0.00045251 | 0 | 0 | 1 | 0.98606 | -0.26828 | 0.4 | 1 | 1.1 | 0.9
32 | 1 | 0.0024336 | 0.00060991 | 0 | 0 | 1 | 0.98636 | -0.26235 | 0.4 | 1 | 1.1 | 0.9
37 | 1 | 0.0047912 | 0.0012008 | 0 | 0 | 1 | 0.98601 | -0.26915 | 0.4 | 1 | 1.1 | 0.9
115 | 1 | 0.0032921 | 0.00082508 | 0 | 0 | 1 | 0.98585 | -0.27225 | 0.4 | 1 | 1.1 | 0.9
38 | 1 | 0 | 0 | 0 | 0 | 1 | 0.98597 | -0.2699 | 0.4 | 1 | 1.1 | 0.9
68 | 1 | 0.0078934 | 0.0019783 | 0 | 0 | 1 | 0.99555 | -0.085091 | 0.4 | 1 | 1.1 | 0.9
59 | 3 | 0.0041832 | 0.0010484 | 0 | 0 | 1 | 1 | 0 | 0.4 | 1 | 1.1 | 0.9
69 | 1 | 0.013743 | 0.0034443 | 0 | 0 | 1 | 0.99548 | -0.08649 | 0.4 | 1 | 1.1 | 0.9
56 | 1 | 0.0048625 | 0.0012186 | 0 | 0 | 1 | 0.99693 | -0.058051 | 0.4 | 1 | 1.1 | 0.9
39 | 1 | 0.0032285 | 0.00080914 | 0 | 0 | 1 | 0.98586 | -0.27215 | 0.4 | 1 | 1.1 | 0.9
40 | 1 | 0.0052399 | 0.0013132 | 0 | 0 | 1 | 0.9858 | -0.27326 | 0.4 | 1 | 1.1 | 0.9
55 | 1 | 0 | 0 | 0 | 0 | 1 | 0.99216 | -0.14914 | 0.4 | 1 | 1.1 | 0.9
58 | 1 | 0.0034329 | 0.00086036 | 0 | 0 | 1 | 0.9916 | -0.15982 | 0.4 | 1 | 1.1 | 0.9
53 | 1 | 0.015196 | 0.0038085 | 0 | 0 | 1 | 0.99116 | -0.16832 | 0.4 | 1 | 1.1 | 0.9
51 | 1 | 0 | 0 | 0 | 0 | 1 | 0.98975 | -0.19568 | 0.4 | 1 | 1.1 | 0.9
52 | 1 | 0 | 0 | 0 | 0 | 1 | 0.9906 | -0.17922 | 0.4 | 1 | 1.1 | 0.9
50 | 1 | 0.002663 | 0.0006674 | 0 | 0 | 1 | 0.98968 | -0.19717 | 0.4 | 1 | 1.1 | 0.9
43 | 1 | 0.0021907 | 0.00054904 | 0 | 0 | 1 | 0.98906 | -0.20914 | 0.4 | 1 | 1.1 | 0.9
44 | 1 | 0.0040658 | 0.001019 | 0 | 0 | 1 | 0.98902 | -0.21001 | 0.4 | 1 | 1.1 | 0.9
45 | 1 | 0.0019708 | 0.00049393 | 0 | 0 | 1 | 0.9891 | -0.20836 | 0.4 | 1 | 1.1 | 0.9
46 | 1 | 0 | 0 | 0 | 0 | 1 | 0.98916 | -0.20715 | 0.4 | 1 | 1.1 | 0.9
49 | 1 | 0.0033198 | 0.00083203 | 0 | 0 | 1 | 0.98897 | -0.2109 | 0.4 | 1 | 1.1 | 0.9
57 | 1 | 0.0047419 | 0.0011884 | 0 | 0 | 1 | 0.98886 | -0.21298 | 0.4 | 1 | 1.1 | 0.9
77 | 1 | 0.0049514 | 0.0012409 | 0 | 0 | 1 | 0.97023 | -0.57597 | 0.4 | 1 | 1.1 | 0.9
78 | 1 | 0 | 0 | 0 | 0 | 1 | 0.97025 | -0.57563 | 0.4 | 1 | 1.1 | 0.9
60 | 1 | 0.0060426 | 0.0015144 | 0 | 0 | 1 | 0.98872 | -0.2157 | 0.4 | 1 | 1.1 | 0.9
64 | 1 | 0.01558 | 0.0039047 | 0 | 0 | 1 | 0.9891 | -0.20775 | 0.4 | 1 | 1.1 | 0.9
62 | 1 | 0 | 0 | 0 | 0 | 1 | 0.98942 | -0.20154 | 0.4 | 1 | 1.1 | 0.9
67 | 1 | 0.017774 | 0.0044546 | 0 | 0 | 1 | 0.98639 | -0.26005 | 0.4 | 1 | 1.1 | 0.9
63 | 1 | 0 | 0 | 0 | 0 | 1 | 0.98678 | -0.25252 | 0.4 | 1 | 1.1 | 0.9
61 | 1 | 0.0082292 | 0.0020624 | 0 | 0 | 1 | 0.98845 | -0.22101 | 0.4 | 1 | 1.1 | 0.9
65 | 1 | 0.0079583 | 0.0019945 | 0 | 0 | 1 | 0.98568 | -0.27379 | 0.4 | 1 | 1.1 | 0.9
66 | 1 | 0.024227 | 0.006072 | 0 | 0 | 1 | 0.98581 | -0.27141 | 0.4 | 1 | 1.1 | 0.9
89 | 1 | 0.0062492 | 0.0015662 | 0 | 0 | 1 | 0.98546 | -0.2779 | 0.4 | 1 | 1.1 | 0.9
86 | 1 | 0.0062003 | 0.0015539 | 0 | 0 | 1 | 0.98577 | -0.27211 | 0.4 | 1 | 1.1 | 0.9
90 | 1 | 0.0041045 | 0.0010287 | 0 | 0 | 1 | 0.98409 | -0.30455 | 0.4 | 1 | 1.1 | 0.9
70 | 1 | 0.0015303 | 0.00038354 | 0 | 0 | 1 | 0.99504 | -0.094942 | 0.4 | 1 | 1.1 | 0.9
71 | 1 | 0.004631 | 0.0011606 | 0 | 0 | 1 | 0.99471 | -0.1013 | 0.4 | 1 | 1.1 | 0.9
72 | 1 | 0.0041076 | 0.0010295 | 0 | 0 | 1 | 0.99469 | -0.10167 | 0.4 | 1 | 1.1 | 0.9
73 | 1 | 0.0012698 | 0.00031825 | 0 | 0 | 1 | 0.99457 | -0.10403 | 0.4 | 1 | 1.1 | 0.9
74 | 1 | 0.0091528 | 0.0022939 | 0 | 0 | 1 | 0.99426 | -0.11 | 0.4 | 1 | 1.1 | 0.9
75 | 1 | 0.0065895 | 0.0016515 | 0 | 0 | 1 | 0.99422 | -0.11085 | 0.4 | 1 | 1.1 | 0.9
79 | 1 | 0.002305 | 0.00057769 | 0 | 0 | 1 | 0.97033 | -0.57404 | 0.4 | 1 | 1.1 | 0.9
80 | 1 | 0 | 0 | 0 | 0 | 1 | 0.97068 | -0.56708 | 0.4 | 1 | 1.1 | 0.9
84 | 1 | 0.0013255 | 0.0003322 | 0 | 0 | 1 | 0.97056 | -0.56946 | 0.4 | 1 | 1.1 | 0.9
81 | 1 | 0.0022184 | 0.00055599 | 0 | 0 | 1 | 0.97088 | -0.56303 | 0.4 | 1 | 1.1 | 0.9
87 | 1 | 0.01228 | 0.0030775 | 0 | 0 | 1 | 0.97032 | -0.57419 | 0.4 | 1 | 1.1 | 0.9
82 | 1 | 0.0050249 | 0.0012594 | 0 | 0 | 1 | 0.97149 | -0.55106 | 0.4 | 1 | 1.1 | 0.9
83 | 1 | 0 | 0 | 0 | 0 | 1 | 0.97274 | -0.52624 | 0.4 | 1 | 1.1 | 0.9
85 | 1 | 0.0074493 | 0.001867 | 0 | 0 | 1 | 0.97361 | -0.50924 | 0.4 | 1 | 1.1 | 0.9
88 | 1 | 0.0082384 | 0.0020647 | 0 | 0 | 1 | 0.97386 | -0.50435 | 0.4 | 1 | 1.1 | 0.9
109 | 1 | 0.0031683 | 0.00079404 | 0 | 0 | 1 | 0.97406 | -0.50036 | 0.4 | 1 | 1.1 | 0.9
110 | 1 | 0.0066947 | 0.0016778 | 0 | 0 | 1 | 0.97461 | -0.48953 | 0.4 | 1 | 1.1 | 0.9
91 | 1 | 0.0041381 | 0.0010371 | 0 | 0 | 1 | 0.98401 | -0.30609 | 0.4 | 1 | 1.1 | 0.9
92 | 1 | 0.005505 | 0.0013797 | 0 | 0 | 1 | 0.98271 | -0.33121 | 0.4 | 1 | 1.1 | 0.9
93 | 1 | 0.0059212 | 0.001484 | 0 | 0 | 1 | 0.98264 | -0.33252 | 0.4 | 1 | 1.1 | 0.9
94 | 1 | 0.0026118 | 0.00065458 | 0 | 0 | 1 | 0.98135 | -0.35769 | 0.4 | 1 | 1.1 | 0.9
95 | 1 | 0.0060355 | 0.0015126 | 0 | 0 | 1 | 0.98133 | -0.35811 | 0.4 | 1 | 1.1 | 0.9
96 | 1 | 0.0029725 | 0.00074498 | 0 | 0 | 1 | 0.98115 | -0.3615 | 0.4 | 1 | 1.1 | 0.9
97 | 1 | 0.002851 | 0.00071453 | 0 | 0 | 1 | 0.98052 | -0.37377 | 0.4 | 1 | 1.1 | 0.9
98 | 1 | 0 | 0 | 0 | 0 | 1 | 0.97995 | -0.38487 | 0.4 | 1 | 1.1 | 0.9
99 | 1 | 0 | 0 | 0 | 0 | 1 | 0.97988 | -0.38629 | 0.4 | 1 | 1.1 | 0.9
100 | 1 | 0.0036449 | 0.0009135 | 0 | 0 | 1 | 0.97944 | -0.39494 | 0.4 | 1 | 1.1 | 0.9
102 | 1 | 0.0059667 | 0.0014954 | 0 | 0 | 1 | 0.97986 | -0.38663 | 0.4 | 1 | 1.1 | 0.9
101 | 1 | 0 | 0 | 0 | 0 | 1 | 0.97893 | -0.40479 | 0.4 | 1 | 1.1 | 0.9
105 | 1 | 0.0022303 | 0.00055897 | 0 | 0 | 1 | 0.97858 | -0.41176 | 0.4 | 1 | 1.1 | 0.9
104 | 1 | 0.0024669 | 0.00061827 | 0 | 0 | 1 | 0.97891 | -0.40528 | 0.4 | 1 | 1.1 | 0.9
106 | 1 | 0.0088659 | 0.002222 | 0 | 0 | 1 | 0.97736 | -0.43562 | 0.4 | 1 | 1.1 | 0.9
107 | 1 | 0 | 0 | 0 | 0 | 1 | 0.97668 | -0.44889 | 0.4 | 1 | 1.1 | 0.9
108 | 1 | 0.0039723 | 0.00099555 | 0 | 0 | 1 | 0.97537 | -0.47455 | 0.4 | 1 | 1.1 | 0.9
111 | 1 | 0.0094252 | 0.0023622 | 0 | 0 | 1 | 0.97499 | -0.48208 | 0.4 | 1 | 1.1 | 0.9

## generator_data
GEN_BUS | PG | QG | QMAX | QMIN | VG | MBASE | GEN_STATUS | PMAX | PMIN
59 | 0.47653 | 0.12173 | 10 | -10 | 1 | 100 | 1 | 10 | 0

## branch_data
F_BUS | T_BUS | BR_R | BR_X | BR_B | RATE_A | RATE_B | RATE_C | TAP | SHIFT | BR_STATUS | ANGMIN | ANGMAX | P_in | Q_in | P_out | Q_out
1 | 2 | 1.2216 | 0.78182 | 2.0514e-09 | 0 | 0 | 0 | 0 | 0 | 1 | -90 | 90 | -0.0079471 | -0.0019917 | 0.007948 | 0.0019921
2 | 3 | 2.1791 | 1.3946 | 3.6592e-09 | 0 | 0 | 0 | 0 | 0 | 1 | -90 | 90 | 0.099281 | 0.025093 | -0.099049 | -0.024945
2 | 4 | 0.59634 | 0.38166 | 1.0014e-09 | 0 | 0 | 0 | 0 | 0 | 1 | -90 | 90 | -0.10723 | -0.027085 | 0.1073 | 0.027132
3 | 5 | 0.4618 | 0.29555 | 7.7548e-10 | 0 | 0 | 0 | 0 | 0 | 1 | -90 | 90 | 0.043136 | 0.010855 | -0.043126 | -0.010849
3 | 6 | 0.89016 | 0.5697 | 1.4948e-09 | 0 | 0 | 0 | 0 | 0 | 1 | -90 | 90 | 0.055914 | 0.01409 | -0.055883 | -0.014071
4 | 7 | 1.4375 | 0.91997 | 2.4139e-09 | 0 | 0 | 0 | 0 | 0 | 1 | -90 | 90 | -0.11151 | -0.028186 | 0.1117 | 0.02831
5 | 24 | 1.4727 | 0.94254 | 2.4731e-09 | 0 | 0 | 0 | 0 | 0 | 1 | -90 | 90 | 0.043126 | 0.010849 | -0.043097 | -0.01083
6 | 10 | 1.4806 | 0.94761 | 2.4864e-09 | 0 | 0 | 0 | 0 | 0 | 1 | -90 | 90 | 0.053263 | 0.013414 | -0.053217 | -0.013385
7 | 34 | 1.5148 | 0.96948 | 2.5438e-09 | 0 | 0 | 0 | 0 | 0 | 1 | -90 | 90 | -0.11756 | -0.029777 | 0.11778 | 0.029921
24 | 25 | 1.249 | 0.79935 | 2.0974e-09 | 0 | 0 | 0 | 0 | 0 | 1 | -90 | 90 | 0.039434 | 0.0099119 | -0.039412 | -0.0098986
10 | 12 | 1.3761 | 0.88073 | 2.3109e-09 | 0 | 0 | 0 | 0 | 0 | 1 | -90 | 90 | 0.048464 | 0.012194 | -0.048428 | -0.012172
10 | 9 | 0.35469 | 0.227 | 5.9562e-10 | 0 | 0 | 0 | 0 | 0 | 1 | -90 | 90 | 0.0047536 | 0.0011913 | -0.0047535 | -0.0011913
34 | 35 | 0.4138 | 0.26483 | 6.9488e-10 | 0 | 0 | 0 | 0 | 0 | 1 | -90 | 90 | 0.052816 | 0.013268 | -0.052804 | -0.01326
34 | 36 | 0.4852 | 0.31053 | 1.6296e-09 | 0 | 0 | 0 | 0 | 0 | 1 | -90 | 90 | -0.1706 | -0.043188 | 0.17075 | 0.043285
25 | 26 | 1.2297 | 0.78699 | 2.0649e-09 | 0 | 0 | 0 | 0 | 0 | 1 | -90 | 90 | 0.039412 | 0.0098986 | -0.039392 | -0.0098854
20 | 12 | 1.4151 | 0.90567 | 2.3764e-09 | 0 | 0 | 0 | 0 | 0 | 1 | -90 | 90 | -0.038523 | -0.0096806 | 0.038546 | 0.009695
20 | 19 | 2.0709 | 1.3254 | 3.4777e-09 | 0 | 0 | 0 | 0 | 0 | 1 | -90 | 90 | 0.038523 | 0.0096806 | -0.038489 | -0.0096594
19 | 21 | 0.88415 | 0.56586 | 1.4847e-09 | 0 | 0 | 0 | 0 | 0 | 1 | -90 | 90 | 0.0089836 | 0.0022517 | -0.0089829 | -0.0022513
19 | 15 | 2.3495 | 1.5037 | 3.9455e-09 | 0 | 0 | 0 | 0 | 0 | 1 | -90 | 90 | 0.029506 | 0.0074077 | -0.029483 | -0.0073938
9 | 8 | 1.3611 | 0.87108 | 2.2856e-09 | 0 | 0 | 0 | 0 | 0 | 1 | -90 | 90 | 0.0047535 | 0.0011913 | -0.0047532 | -0.0011913
35 | 68 | 1.5846 | 1.0142 | 2.661e-09 | 0 | 0 | 0 | 0 | 0 | 1 | -90 | 90 | 0.048987 | 0.012303 | -0.048946 | -0.012277
36 | 59 | 0.99386 | 0.63607 | 3.3379e-09 | 0 | 0 | 0 | 0 | 0 | 1 | -90 | 90 | -0.20062 | -0.050771 | 0.20105 | 0.051044
11 | 13 | 1.4911 | 0.95428 | 2.5039e-09 | 0 | 0 | 0 | 0 | 0 | 1 | -90 | 90 | 0.0097014 | 0.0024318 | -0.0096999 | -0.0024311
11 | 14 | 2.576 | 1.6486 | 4.3258e-09 | 0 | 0 | 0 | 0 | 0 | 1 | -90 | 90 | 0.014221 | 0.0035658 | -0.014215 | -0.0035626
11 | 15 | 1.1056 | 0.70759 | 1.8566e-09 | 0 | 0 | 0 | 0 | 0 | 1 | -90 | 90 | -0.023922 | -0.0059976 | 0.023929 | 0.0060018
14 | 16 | 0.22511 | 0.14407 | 3.7801e-10 | 0 | 0 | 0 | 0 | 0 | 1 | -90 | 90 | 0.0070993 | 0.0017791 | -0.0070991 | -0.0017791
16 | 17 | 1.318 | 0.84351 | 2.2132e-09 | 0 | 0 | 0 | 0 | 0 | 1 | -90 | 90 | 0.0034572 | 0.00086631 | -0.003457 | -0.00086642
22 | 41 | 0.11943 | 0.076434 | 2.0055e-10 | 0 | 0 | 0 | 0 | 0 | 1 | -90 | 90 | -0.004841 | -0.0012133 | 0.0048411 | 0.0012133
41 | 42 | 1.3082 | 0.83723 | 2.1968e-09 | 0 | 0 | 0 | 0 | 0 | 1 | -90 | 90 | -0.0079751 | -0.0019987 | 0.007976 | 0.0019991
23 | 112 | 2.1382 | 1.3685 | 3.5907e-09 | 0 | 0 | 0 | 0 | 0 | 1 | -90 | 90 | -0.0025734 | -0.00064496 | 0.0025735 | 0.00064471
112 | 113 | 2.0619 | 1.3196 | 3.4625e-09 | 0 | 0 | 0 | 0 | 0 | 1 | -90 | 90 | -0.0039112 | -0.00097996 | 0.0039115 | 0.00097985
42 | 55 | 1.0468 | 0.66997 | 3.5158e-09 | 0 | 0 | 0 | 0 | 0 | 1 | -90 | 90 | 0.2573 | 0.065679 | -0.25656 | -0.065202
42 | 56 | 0.52511 | 0.33607 | 1.7636e-09 | 0 | 0 | 0 | 0 | 0 | 1 | -90 | 90 | -0.26528 | -0.067678 | 0.26568 | 0.067932
113 | 33 | 2.155 | 1.3792 | 3.6188e-09 | 0 | 0 | 0 | 0 | 0 | 1 | -90 | 90 | -0.0053343 | -0.0013364 | 0.005335 | 0.0013365
26 | 28 | 1.6656 | 1.066 | 2.797e-09 | 0 | 0 | 0 | 0 | 0 | 1 | -90 | 90 | 0.035357 | 0.0088743 | -0.035334 | -0.00886
28 | 30 | 0.99175 | 0.63472 | 1.6654e-09 | 0 | 0 | 0 | 0 | 0 | 1 | -90 | 90 | 0.019372 | 0.0048582 | -0.019368 | -0.0048558
28 | 29 | 1.2602 | 0.80652 | 2.1162e-09 | 0 | 0 | 0 | 0 | 0 | 1 | -90 | 90 | 0.015963 | 0.0040018 | -0.015959 | -0.0039998
27 | 31 | 0.47499 | 0.30399 | 7.9764e-10 | 0 | 0 | 0 | 0 | 0 | 1 | -90 | 90 | 0.012662 | 0.0031727 | -0.012661 | -0.0031723
27 | 29 | 1.2041 | 0.77062 | 2.022e-09 | 0 | 0 | 0 | 0 | 0 | 1 | -90 | 90 | -0.012662 | -0.0031727 | 0.012664 | 0.0031739
31 | 33 | 0.89818 | 0.57483 | 1.5083e-09 | 0 | 0 | 0 | 0 | 0 | 1 | -90 | 90 | 0.010434 | 0.0026142 | -0.010433 | -0.0026136
30 | 32 | 0.3612 | 0.23117 | 6.0656e-10 | 0 | 0 | 0 | 0 | 0 | 1 | -90 | 90 | 0.0157 | 0.0039366 | -0.015699 | -0.003936
33 | 115 | 5.2512 | 3.3608 | 8.8182e-09 | 0 | 0 | 0 | 0 | 0 | 1 | -90 | 90 | 0.0032927 | 0.00082462 | -0.0032921 | -0.00082508
32 | 37 | 2.2362 | 1.4311 | 3.7551e-09 | 0 | 0 | 0 | 0 | 0 | 1 | -90 | 90 | 0.013265 | 0.0033261 | -0.013261 | -0.0033237
37 | 38 | 0.38451 | 0.24608 | 6.4569e-10 | 0 | 0 | 0 | 0 | 0 | 1 | -90 | 90 | 0.0084698 | 0.0021229 | -0.0084695 | -0.0021228
38 | 39 | 1.1589 | 0.74169 | 1.9461e-09 | 0 | 0 | 0 | 0 | 0 | 1 | -90 | 90 | 0.0084695 | 0.0021228 | -0.0084686 | -0.0021224
68 | 69 | 0.15145 | 0.096931 | 2.5433e-10 | 0 | 0 | 0 | 0 | 0 | 1 | -90 | 90 | 0.041053 | 0.010299 | -0.04105 | -0.010297
59 | 56 | 0.97128 | 0.62162 | 3.2621e-09 | 0 | 0 | 0 | 0 | 0 | 1 | -90 | 90 | 0.2713 | 0.069638 | -0.27054 | -0.06915
69 | 70 | 1.3754 | 0.88025 | 2.3096e-09 | 0 | 0 | 0 | 0 | 0 | 1 | -90 | 90 | 0.027307 | 0.0068529 | -0.027296 | -0.0068461
39 | 40 | 0.92747 | 0.59358 | 1.5575e-09 | 0 | 0 | 0 | 0 | 0 | 1 | -90 | 90 | 0.0052401 | 0.0013133 | -0.0052398 | -0.0013132
55 | 58 | 0.22894 | 0.14652 | 7.6891e-10 | 0 | 0 | 0 | 0 | 0 | 1 | -90 | 90 | 0.20802 | 0.052996 | -0.20791 | -0.052927
55 | 53 | 1.7464 | 1.1177 | 2.9327e-09 | 0 | 0 | 0 | 0 | 0 | 1 | -90 | 90 | 0.048535 | 0.012207 | -0.048491 | -0.012179
58 | 62 | 0.90652 | 0.58018 | 3.0446e-09 | 0 | 0 | 0 | 0 | 0 | 1 | -90 | 90 | 0.20448 | 0.052067 | -0.20407 | -0.051804
53 | 52 | 1.4433 | 0.92372 | 2.4237e-09 | 0 | 0 | 0 | 0 | 0 | 1 | -90 | 90 | 0.033295 | 0.0083701 | -0.033277 | -0.0083593
51 | 52 | 2.1766 | 1.393 | 3.6552e-09 | 0 | 0 | 0 | 0 | 0 | 1 | -90 | 90 | -0.033251 | -0.0083429 | 0.033277 | 0.0083593
51 | 50 | 0.19762 | 0.12648 | 3.3185e-10 | 0 | 0 | 0 | 0 | 0 | 1 | -90 | 90 | 0.033251 | 0.008343 | -0.033249 | -0.0083415
50 | 46 | 1.432 | 0.91646 | 2.4047e-09 | 0 | 0 | 0 | 0 | 0 | 1 | -90 | 90 | 0.030586 | 0.0076741 | -0.030571 | -0.007665
43 | 44 | 0.93853 | 0.60066 | 1.576e-09 | 0 | 0 | 0 | 0 | 0 | 1 | -90 | 90 | 0.004066 | 0.001019 | -0.0040658 | -0.001019
43 | 45 | 0.54685 | 0.34999 | 9.1831e-10 | 0 | 0 | 0 | 0 | 0 | 1 | -90 | 90 | -0.0062567 | -0.001568 | 0.0062569 | 0.0015681
45 | 46 | 0.64708 | 0.41413 | 1.0866e-09 | 0 | 0 | 0 | 0 | 0 | 1 | -90 | 90 | -0.0082277 | -0.002062 | 0.0082282 | 0.0020622
46 | 49 | 0.73675 | 0.47152 | 1.2372e-09 | 0 | 0 | 0 | 0 | 0 | 1 | -90 | 90 | 0.022343 | 0.0056028 | -0.022339 | -0.0056004
49 | 57 | 0.47928 | 0.30674 | 8.0483e-10 | 0 | 0 | 0 | 0 | 0 | 1 | -90 | 90 | 0.019019 | 0.0047683 | -0.019018 | -0.0047672
57 | 60 | 0.83667 | 0.53547 | 1.405e-09 | 0 | 0 | 0 | 0 | 0 | 1 | -90 | 90 | 0.014276 | 0.0035788 | -0.014274 | -0.0035777
77 | 78 | 0.28935 | 0.18518 | 4.859e-10 | 0 | 0 | 0 | 0 | 0 | 1 | -90 | 90 | -0.0049512 | -0.001241 | 0.0049513 | 0.001241
78 | 79 | 1.3601 | 0.87044 | 2.2839e-09 | 0 | 0 | 0 | 0 | 0 | 1 | -90 | 90 | -0.0049513 | -0.001241 | 0.0049517 | 0.001241
60 | 61 | 2.8264 | 1.8089 | 4.7462e-09 | 0 | 0 | 0 | 0 | 0 | 1 | -90 | 90 | 0.0082312 | 0.0020633 | -0.0082291 | -0.0020624
64 | 62 | 1.7495 | 1.1196 | 2.9378e-09 | 0 | 0 | 0 | 0 | 0 | 1 | -90 | 90 | -0.01558 | -0.0039047 | 0.015584 | 0.0039074
62 | 63 | 1.1945 | 0.76447 | 4.0117e-09 | 0 | 0 | 0 | 0 | 0 | 1 | -90 | 90 | 0.18849 | 0.047897 | -0.18803 | -0.047602
67 | 63 | 1.8469 | 1.182 | 3.1015e-09 | 0 | 0 | 0 | 0 | 0 | 1 | -90 | 90 | -0.017774 | -0.0044547 | 0.01778 | 0.0044584
63 | 65 | 0.66898 | 0.42815 | 2.2468e-09 | 0 | 0 | 0 | 0 | 0 | 1 | -90 | 90 | 0.13979 | 0.035501 | -0.13965 | -0.03541
63 | 66 | 2.7068 | 1.7323 | 4.5454e-09 | 0 | 0 | 0 | 0 | 0 | 1 | -90 | 90 | 0.030455 | 0.0076431 | -0.030428 | -0.007626
65 | 89 | 0.13713 | 0.08776 | 4.6054e-10 | 0 | 0 | 0 | 0 | 0 | 1 | -90 | 90 | 0.13169 | 0.033415 | -0.13166 | -0.033399
66 | 86 | 0.48985 | 0.3135 | 8.2259e-10 | 0 | 0 | 0 | 0 | 0 | 1 | -90 | 90 | 0.0062005 | 0.001554 | -0.0062003 | -0.001554
89 | 90 | 0.93136 | 0.59607 | 3.128e-09 | 0 | 0 | 0 | 0 | 0 | 1 | -90 | 90 | 0.12541 | 0.031832 | -0.12525 | -0.03173
90 | 91 | 0.055402 | 0.035457 | 1.8607e-10 | 0 | 0 | 0 | 0 | 0 | 1 | -90 | 90 | 0.12115 | 0.030701 | -0.12114 | -0.030696
70 | 71 | 1.0958 | 0.70133 | 1.8402e-09 | 0 | 0 | 0 | 0 | 0 | 1 | -90 | 90 | 0.025766 | 0.0064626 | -0.025758 | -0.0064578
71 | 72 | 0.077591 | 0.049658 | 1.303e-10 | 0 | 0 | 0 | 0 | 0 | 1 | -90 | 90 | 0.021127 | 0.0052971 | -0.021126 | -0.0052969
72 | 73 | 0.61478 | 0.39346 | 1.0324e-09 | 0 | 0 | 0 | 0 | 0 | 1 | -90 | 90 | 0.017019 | 0.0042674 | -0.017017 | -0.0042663
73 | 74 | 1.6819 | 1.0764 | 2.8243e-09 | 0 | 0 | 0 | 0 | 0 | 1 | -90 | 90 | 0.015747 | 0.0039481 | -0.015743 | -0.0039455
74 | 75 | 0.56922 | 0.3643 | 9.5587e-10 | 0 | 0 | 0 | 0 | 0 | 1 | -90 | 90 | 0.0065898 | 0.0016516 | -0.0065895 | -0.0016515
79 | 80 | 4.0504 | 2.5923 | 6.8018e-09 | 0 | 0 | 0 | 0 | 0 | 1 | -90 | 90 | -0.0072566 | -0.0018187 | 0.007259 | 0.0018196
80 | 84 | 0.73878 | 0.47282 | 1.2406e-09 | 0 | 0 | 0 | 0 | 0 | 1 | -90 | 90 | 0.013609 | 0.0034123 | -0.013607 | -0.0034114
80 | 81 | 0.81877 | 0.52401 | 1.3749e-09 | 0 | 0 | 0 | 0 | 0 | 1 | -90 | 90 | -0.020868 | -0.0052319 | 0.020872 | 0.0052344
84 | 87 | 1.6267 | 1.0411 | 2.7317e-09 | 0 | 0 | 0 | 0 | 0 | 1 | -90 | 90 | 0.012282 | 0.0030792 | -0.012279 | -0.0030777
81 | 82 | 2.1932 | 1.4036 | 3.6829e-09 | 0 | 0 | 0 | 0 | 0 | 1 | -90 | 90 | -0.02309 | -0.0057904 | 0.023103 | 0.0057984
82 | 83 | 3.74 | 2.3936 | 6.2805e-09 | 0 | 0 | 0 | 0 | 0 | 1 | -90 | 90 | -0.028128 | -0.0070578 | 0.028162 | 0.0070785
83 | 85 | 2.568 | 1.6435 | 4.3124e-09 | 0 | 0 | 0 | 0 | 0 | 1 | -90 | 90 | -0.028162 | -0.0070785 | 0.028184 | 0.0070927
85 | 88 | 0.58424 | 0.37391 | 1.9622e-09 | 0 | 0 | 0 | 0 | 0 | 1 | -90 | 90 | -0.035634 | -0.0089597 | 0.035642 | 0.0089649
88 | 109 | 0.38702 | 0.2477 | 1.2998e-09 | 0 | 0 | 0 | 0 | 0 | 1 | -90 | 90 | -0.04388 | -0.01103 | 0.043888 | 0.011035
109 | 110 | 0.9816 | 0.62822 | 3.2967e-09 | 0 | 0 | 0 | 0 | 0 | 1 | -90 | 90 | -0.047057 | -0.011829 | 0.047081 | 0.011844
110 | 111 | 0.59125 | 0.3784 | 1.9857e-09 | 0 | 0 | 0 | 0 | 0 | 1 | -90 | 90 | -0.053776 | -0.013522 | 0.053795 | 0.013534
91 | 92 | 0.9376 | 0.60006 | 3.149e-09 | 0 | 0 | 0 | 0 | 0 | 1 | -90 | 90 | 0.117 | 0.029659 | -0.11686 | -0.029569
92 | 93 | 0.051327 | 0.032849 | 1.7238e-10 | 0 | 0 | 0 | 0 | 0 | 1 | -90 | 90 | 0.11135 | 0.028189 | -0.11135 | -0.028185
93 | 94 | 1.0388 | 0.66482 | 3.4888e-09 | 0 | 0 | 0 | 0 | 0 | 1 | -90 | 90 | 0.10543 | 0.026701 | -0.1053 | -0.02662
94 | 95 | 0.017905 | 0.011459 | 6.0136e-11 | 0 | 0 | 0 | 0 | 0 | 1 | -90 | 90 | 0.10269 | 0.025965 | -0.10269 | -0.025964
95 | 96 | 0.15203 | 0.097297 | 5.1059e-10 | 0 | 0 | 0 | 0 | 0 | 1 | -90 | 90 | 0.09665 | 0.024451 | -0.096634 | -0.024441
96 | 97 | 0.56871 | 0.36397 | 1.91e-09 | 0 | 0 | 0 | 0 | 0 | 1 | -90 | 90 | 0.093662 | 0.023696 | -0.093607 | -0.023661
97 | 98 | 0.52942 | 0.33883 | 1.7781e-09 | 0 | 0 | 0 | 0 | 0 | 1 | -90 | 90 | 0.090756 | 0.022946 | -0.090708 | -0.022916
98 | 99 | 1.0266 | 0.65705 | 1.724e-09 | 0 | 0 | 0 | 0 | 0 | 1 | -90 | 90 | 0.0059671 | 0.0014955 | -0.0059667 | -0.0014954
98 | 100 | 0.51414 | 0.32905 | 1.7267e-09 | 0 | 0 | 0 | 0 | 0 | 1 | -90 | 90 | 0.08474 | 0.02142 | -0.0847 | -0.021394
99 | 102 | 0.24629 | 0.15763 | 4.136e-10 | 0 | 0 | 0 | 0 | 0 | 1 | -90 | 90 | 0.0059667 | 0.0014954 | -0.0059666 | -0.0014954
100 | 101 | 0.5251 | 0.33606 | 1.7636e-09 | 0 | 0 | 0 | 0 | 0 | 1 | -90 | 90 | 0.081055 | 0.020481 | -0.081016 | -0.020457
101 | 105 | 0.38282 | 0.24501 | 1.2857e-09 | 0 | 0 | 0 | 0 | 0 | 1 | -90 | 90 | 0.078549 | 0.019838 | -0.078523 | -0.019822
101 | 104 | 0.86265 | 0.5521 | 1.4486e-09 | 0 | 0 | 0 | 0 | 0 | 1 | -90 | 90 | 0.002467 | 0.00061818 | -0.0024669 | -0.00061828
105 | 106 | 1.3475 | 0.86238 | 4.5255e-09 | 0 | 0 | 0 | 0 | 0 | 1 | -90 | 90 | 0.076293 | 0.019263 | -0.076206 | -0.019207
106 | 107 | 0.84662 | 0.54183 | 2.8434e-09 | 0 | 0 | 0 | 0 | 0 | 1 | -90 | 90 | 0.06734 | 0.016986 | -0.067297 | -0.016958
107 | 108 | 1.634 | 1.0457 | 5.4877e-09 | 0 | 0 | 0 | 0 | 0 | 1 | -90 | 90 | 0.067297 | 0.016959 | -0.067215 | -0.016906
108 | 111 | 0.50855 | 0.32547 | 1.708e-09 | 0 | 0 | 0 | 0 | 0 | 1 | -90 | 90 | 0.063242 | 0.015911 | -0.06322 | -0.015896