## bus_data
BUS_I | BUS_TYPE | Pd | Qd | Gs | Bs | area | Vm | Va | baseKV | zone | Vmax | Vmin
1 | 1 | 0.011504 | 0.0028832 | 0 | 0 | 1 | 0.99034 | -0.18587 | 0.4 | 1 | 1.1 | 0.9
2 | 1 | 0.0061258 | 0.0015353 | 0 | 0 | 1 | 0.99091 | -0.17482 | 0.4 | 1 | 1.1 | 0.9
3 | 1 | 0 | 0 | 0 | 0 | 1 | 0.99011 | -0.19027 | 0.4 | 1 | 1.1 | 0.9
4 | 1 | 0.003431 | 0.00085988 | 0 | 0 | 1 | 0.9918 | -0.15746 | 0.4 | 1 | 1.1 | 0.9
5 | 1 | 0.016617 | 0.0041647 | 0 | 0 | 1 | 0.9898 | -0.19641 | 0.4 | 1 | 1.1 | 0.9
9 | 1 | 0 | 0 | 0 | 0 | 1 | 0.99219 | -0.14997 | 0.4 | 1 | 1.1 | 0.9
7 | 1 | 0 | 0 | 0 | 0 | 1 | 0.9913 | -0.16703 | 0.4 | 1 | 1.1 | 0.9
17 | 1 | 0.0046648 | 0.0011691 | 0 | 0 | 1 | 0.99146 | -0.16401 | 0.4 | 1 | 1.1 | 0.9
14 | 1 | 0.011239 | 0.0028167 | 0 | 0 | 1 | 0.99103 | -0.17224 | 0.4 | 1 | 1.1 | 0.9
22 | 1 | 0.086879 | 0.021774 | 0 | 0 | 1 | 0.99339 | -0.12678 | 0.4 | 1 | 1.1 | 0.9
21 | 1 | 0.0044381 | 0.0011123 | 0 | 0 | 1 | 0.99213 | -0.15123 | 0.4 | 1 | 1.1 | 0.9
10 | 1 | 0 | 0 | 0 | 0 | 1 | 0.99313 | -0.13167 | 0.4 | 1 | 1.1 | 0.9
11 | 1 | 0 | 0 | 0 | 0 | 1 | 0.99489 | -0.097793 | 0.4 | 1 | 1.1 | 0.9
18 | 1 | 0.054731 | 0.013717 | 0 | 0 | 1 | 0.99213 | -0.15096 | 0.4 | 1 | 1.1 | 0.9
12 | 1 | 0 | 0 | 0 | 0 | 1 | 0.99764 | -0.045027 | 0.4 | 1 | 1.1 | 0.9
33 | 1 | 0.021395 | 0.0053621 | 0 | 0 | 1 | 0.99069 | -0.17873 | 0.4 | 1 | 1.1 | 0.9
23 | 3 | 0.027536 | 0.0069011 | 0 | 0 | 1 | 1 | 0 | 0.4 | 1 | 1.1 | 0.9
15 | 1 | 0 | 0 | 0 | 0 | 1 | 0.98642 | -0.26162 | 0.4 | 1 | 1.1 | 0.9
29 | 1 | 0.0054326 | 0.0013615 | 0 | 0 | 1 | 0.98667 | -0.25673 | 0.4 | 1 | 1.1 | 0.9
20 | 1 | 0.0027676 | 0.00069364 | 0 | 0 | 1 | 0.98613 | -0.26727 | 0.4 | 1 | 1.1 | 0.9
13 | 1 | 0.0065048 | 0.0016302 | 0 | 0 | 1 | 0.99081 | -0.17656 | 0.4 | 1 | 1.1 | 0.9
32 | 1 | 0.019759 | 0.004952 | 0 | 0 | 1 | 0.98906 | -0.2102 | 0.4 | 1 | 1.1 | 0.9
24 | 1 | 0.011421 | 0.0028624 | 0 | 0 | 1 | 0.99979 | -0.0040286 | 0.4 | 1 | 1.1 | 0.9
27 | 1 | 0.0040686 | 0.0010197 | 0 | 0 | 1 | 0.98668 | -0.25647 | 0.4 | 1 | 1.1 | 0.9
19 | 1 | 0.015579 | 0.0039044 | 0 | 0 | 1 | 0.98585 | -0.27257 | 0.4 | 1 | 1.1 | 0.9
25 | 1 | 0.0020055 | 0.00050263 | 0 | 0 | 1 | 0.9871 | -0.24828 | 0.4 | 1 | 1.1 | 0.9
26 | 1 | 0.0045862 | 0.0011494 | 0 | 0 | 1 | 0.98712 | -0.24795 | 0.4 | 1 | 1.1 | 0.9
28 | 1 | 0.0036264 | 0.00090886 | 0 | 0 | 1 | 0.98763 | -0.23811 | 0.4 | 1 | 1.1 | 0.9
30 | 1 | 0.018727 | 0.0046934 | 0 | 0 | 1 | 0.98819 | -0.22718 | 0.4 | 1 | 1.1 | 0.9
31 | 1 | 0.026658 | 0.0066811 | 0 | 0 | 1 | 0.98902 | -0.21109 | 0.4 | 1 | 1.1 | 0.9

## generator_data
GEN_BUS | PG | QG | QMAX | QMIN | VG | MBASE | GEN_STATUS | PMAX | PMIN
23 | 0.37252 | 0.094452 | 10 | -10 | 1 | 100 | 1 | 10 | 0

## branch_data
F_BUS | T_BUS | BR_R | BR_X | BR_B | RATE_A | RATE_B | RATE_C | TAP | SHIFT | BR_STATUS | ANGMIN | ANGMAX | P_in | Q_in | P_out | Q_out
1 | 2 | 1.7291 | 1.1066 | 2.9036e-09 | 0 | 0 | 0 | 0 | 0 | 1 | -90 | 90 | -0.02813 | -0.0070528 | 0.028144 | 0.007062
1 | 3 | 1.1623 | 0.74386 | 1.9518e-09 | 0 | 0 | 0 | 0 | 0 | 1 | -90 | 90 | 0.016626 | 0.0041696 | -0.016622 | -0.0041676
2 | 4 | 2.2326 | 1.4288 | 3.7491e-09 | 0 | 0 | 0 | 0 | 0 | 1 | -90 | 90 | -0.03427 | -0.0085972 | 0.034299 | 0.008615
3 | 5 | 1.6224 | 1.0383 | 2.7244e-09 | 0 | 0 | 0 | 0 | 0 | 1 | -90 | 90 | 0.016622 | 0.0041676 | -0.016617 | -0.0041647
4 | 9 | 0.87745 | 0.56157 | 1.4735e-09 | 0 | 0 | 0 | 0 | 0 | 1 | -90 | 90 | -0.03773 | -0.0094749 | 0.037743 | 0.0094834
9 | 22 | 2.4325 | 1.5568 | 4.0848e-09 | 0 | 0 | 0 | 0 | 0 | 1 | -90 | 90 | -0.042181 | -0.010596 | 0.042228 | 0.010625
9 | 21 | 1.2546 | 0.80293 | 2.1068e-09 | 0 | 0 | 0 | 0 | 0 | 1 | -90 | 90 | 0.0044383 | 0.0011122 | -0.004438 | -0.0011123
7 | 17 | 0.7488 | 0.47923 | 1.2574e-09 | 0 | 0 | 0 | 0 | 0 | 1 | -90 | 90 | -0.017749 | -0.0044499 | 0.017752 | 0.0044514
7 | 14 | 1.2936 | 0.82791 | 2.1723e-09 | 0 | 0 | 0 | 0 | 0 | 1 | -90 | 90 | 0.017749 | 0.0044499 | -0.017745 | -0.0044473
17 | 18 | 2.567 | 1.6429 | 4.3107e-09 | 0 | 0 | 0 | 0 | 0 | 1 | -90 | 90 | -0.022416 | -0.0056205 | 0.02243 | 0.005629
14 | 13 | 2.9226 | 1.8705 | 4.9079e-09 | 0 | 0 | 0 | 0 | 0 | 1 | -90 | 90 | 0.0065061 | 0.0016306 | -0.0065047 | -0.0016302
22 | 12 | 2.8151 | 1.8016 | 4.7273e-09 | 0 | 0 | 0 | 0 | 0 | 1 | -90 | 90 | -0.12911 | -0.032399 | 0.12961 | 0.032722
10 | 11 | 1.945 | 1.2448 | 3.2662e-09 | 0 | 0 | 0 | 0 | 0 | 1 | -90 | 90 | -0.077232 | -0.019391 | 0.077357 | 0.019471
10 | 18 | 1.1045 | 0.70685 | 1.8547e-09 | 0 | 0 | 0 | 0 | 0 | 1 | -90 | 90 | 0.077232 | 0.019391 | -0.077161 | -0.019346
11 | 12 | 1.1636 | 0.74467 | 3.9078e-09 | 0 | 0 | 0 | 0 | 0 | 1 | -90 | 90 | -0.20271 | -0.051176 | 0.20322 | 0.051505
11 | 33 | 2.8695 | 1.8365 | 4.8186e-09 | 0 | 0 | 0 | 0 | 0 | 1 | -90 | 90 | 0.12535 | 0.031705 | -0.12487 | -0.031396
12 | 23 | 0.60876 | 0.38961 | 3.0668e-09 | 0 | 0 | 0 | 0 | 0 | 1 | -90 | 90 | -0.33284 | -0.084227 | 0.33356 | 0.084688
33 | 32 | 1.3391 | 0.85705 | 2.2488e-09 | 0 | 0 | 0 | 0 | 0 | 1 | -90 | 90 | 0.10347 | 0.026034 | -0.10332 | -0.025934
23 | 24 | 1.5807 | 1.0117 | 2.6544e-09 | 0 | 0 | 0 | 0 | 0 | 1 | -90 | 90 | 0.011423 | 0.0028635 | -0.011421 | -0.0028624
15 | 29 | 1.1619 | 0.74362 | 1.9512e-09 | 0 | 0 | 0 | 0 | 0 | 1 | -90 | 90 | -0.018355 | -0.0046033 | 0.01836 | 0.0046059
15 | 20 | 1.343 | 0.85952 | 2.2553e-09 | 0 | 0 | 0 | 0 | 0 | 1 | -90 | 90 | 0.018355 | 0.0046033 | -0.01835 | -0.0046004
29 | 27 | 0.047453 | 0.03037 | 7.9686e-11 | 0 | 0 | 0 | 0 | 0 | 1 | -90 | 90 | -0.023792 | -0.0059674 | 0.023793 | 0.0059676
20 | 19 | 1.4831 | 0.94921 | 2.4906e-09 | 0 | 0 | 0 | 0 | 0 | 1 | -90 | 90 | 0.015583 | 0.0039067 | -0.015579 | -0.0039045
32 | 31 | 0.046998 | 0.030079 | 7.8922e-11 | 0 | 0 | 0 | 0 | 0 | 1 | -90 | 90 | 0.083558 | 0.020982 | -0.083555 | -0.02098
27 | 25 | 1.2844 | 0.82203 | 2.1569e-09 | 0 | 0 | 0 | 0 | 0 | 1 | -90 | 90 | -0.027861 | -0.0069873 | 0.027872 | 0.0069941
25 | 26 | 0.048056 | 0.030756 | 8.0699e-11 | 0 | 0 | 0 | 0 | 0 | 1 | -90 | 90 | -0.029878 | -0.0074967 | 0.029878 | 0.007497
26 | 28 | 1.2489 | 0.79931 | 2.0973e-09 | 0 | 0 | 0 | 0 | 0 | 1 | -90 | 90 | -0.034464 | -0.0086464 | 0.03448 | 0.0086565
28 | 30 | 1.2561 | 0.80393 | 2.1094e-09 | 0 | 0 | 0 | 0 | 0 | 1 | -90 | 90 | -0.038107 | -0.0095654 | 0.038127 | 0.0095779
30 | 31 | 1.2406 | 0.794 | 2.0833e-09 | 0 | 0 | 0 | 0 | 0 | 1 | -90 | 90 | -0.056853 | -0.014271 | 0.056897 | 0.014299