## bus_data
BUS_I | BUS_TYPE | Pd | Qd | Gs | Bs | area | Vm | Va | baseKV | zone | Vmax | Vmin
1 | 1 | 0.093271 | 0.023376 | 0 | 0 | 1 | 0.98808 | -0.22936 | 0.4 | 1 | 1.1 | 0.9
2 | 1 | 0 | 0 | 0 | 0 | 1 | 0.99212 | -0.15094 | 0.4 | 1 | 1.1 | 0.9
4 | 1 | 0.0051411 | 0.0012885 | 0 | 0 | 1 | 0.99376 | -0.11941 | 0.4 | 1 | 1.1 | 0.9
19 | 1 | 0.0040698 | 0.00102 | 0 | 0 | 1 | 0.99383 | -0.11811 | 0.4 | 1 | 1.1 | 0.9
6 | 1 | 0 | 0 | 0 | 0 | 1 | 0.9954 | -0.087925 | 0.4 | 1 | 1.1 | 0.9
20 | 1 | 0.0049976 | 0.0012525 | 0 | 0 | 1 | 0.99745 | -0.048802 | 0.4 | 1 | 1.1 | 0.9
21 | 1 | 0.061174 | 0.015332 | 0 | 0 | 1 | 0.99827 | -0.033237 | 0.4 | 1 | 1.1 | 0.9
11 | 1 | 0.05464 | 0.013694 | 0 | 0 | 1 | 0.99882 | -0.022647 | 0.4 | 1 | 1.1 | 0.9
18 | 1 | 0.028251 | 0.0070803 | 0 | 0 | 1 | 0.99797 | -0.038781 | 0.4 | 1 | 1.1 | 0.9
7 | 1 | 0.0041352 | 0.0010364 | 0 | 0 | 1 | 0.9998 | -0.0037618 | 0.4 | 1 | 1.1 | 0.9
8 | 1 | 0.025026 | 0.0062722 | 0 | 0 | 1 | 0.99983 | -0.0032608 | 0.4 | 1 | 1.1 | 0.9
9 | 1 | 0.026181 | 0.0065616 | 0 | 0 | 1 | 0.99956 | -0.0083864 | 0.4 | 1 | 1.1 | 0.9
10 | 3 | 0.0050395 | 0.001263 | 0 | 0 | 1 | 1 | 0 | 0.4 | 1 | 1.1 | 0.9
12 | 1 | 0.028403 | 0.0071184 | 0 | 0 | 1 | 0.99989 | -0.0021281 | 0.4 | 1 | 1.1 | 0.9
13 | 1 | 0.0049627 | 0.0012438 | 0 | 0 | 1 | 0.99964 | -0.006868 | 0.4 | 1 | 1.1 | 0.9
14 | 1 | 0.029815 | 0.0074724 | 0 | 0 | 1 | 0.99951 | -0.0094514 | 0.4 | 1 | 1.1 | 0.9
15 | 1 | 0.026865 | 0.006733 | 0 | 0 | 1 | 0.99919 | -0.015501 | 0.4 | 1 | 1.1 | 0.9
16 | 1 | 0.02034 | 0.0050976 | 0 | 0 | 1 | 0.99893 | -0.020444 | 0.4 | 1 | 1.1 | 0.9
17 | 1 | 0.053267 | 0.01335 | 0 | 0 | 1 | 0.99875 | -0.023912 | 0.4 | 1 | 1.1 | 0.9

## generator_data
GEN_BUS | PG | QG | QMAX | QMIN | VG | MBASE | GEN_STATUS | PMAX | PMIN
10 | 0.47702 | 0.12011 | 10 | -10 | 1 | 100 | 1 | 10 | 0

## branch_data
F_BUS | T_BUS | BR_R | BR_X | BR_B | RATE_A | RATE_B | RATE_C | TAP | SHIFT | BR_STATUS | ANGMIN | ANGMAX | P_in | Q_in | P_out | Q_out
1 | 2 | 3.6945 | 2.3645 | 6.2041e-09 | 0 | 0 | 0 | 0 | 0 | 1 | -90 | 90 | -0.093271 | -0.023376 | 0.093621 | 0.023599
2 | 4 | 1.4939 | 0.95607 | 2.5086e-09 | 0 | 0 | 0 | 0 | 0 | 1 | -90 | 90 | -0.093621 | -0.023599 | 0.093763 | 0.02369
4 | 19 | 0.058686 | 0.037559 | 9.855e-11 | 0 | 0 | 0 | 0 | 0 | 1 | -90 | 90 | -0.098904 | -0.024978 | 0.09891 | 0.024982
19 | 6 | 1.3058 | 0.83573 | 2.1928e-09 | 0 | 0 | 0 | 0 | 0 | 1 | -90 | 90 | -0.10298 | -0.026002 | 0.10313 | 0.026097
6 | 20 | 1.6989 | 1.0873 | 2.8529e-09 | 0 | 0 | 0 | 0 | 0 | 1 | -90 | 90 | -0.10313 | -0.026097 | 0.10332 | 0.026221
20 | 18 | 0.41599 | 0.26623 | 6.9856e-10 | 0 | 0 | 0 | 0 | 0 | 1 | -90 | 90 | -0.10832 | -0.027474 | 0.10837 | 0.027507
21 | 11 | 0.77371 | 0.49518 | 1.2993e-09 | 0 | 0 | 0 | 0 | 0 | 1 | -90 | 90 | -0.061174 | -0.015332 | 0.061205 | 0.015351
11 | 9 | 0.55103 | 0.35266 | 9.2532e-10 | 0 | 0 | 0 | 0 | 0 | 1 | -90 | 90 | -0.11584 | -0.029045 | 0.11592 | 0.029096
18 | 17 | 0.48941 | 0.31322 | 8.2185e-10 | 0 | 0 | 0 | 0 | 0 | 1 | -90 | 90 | -0.13662 | -0.034587 | 0.13672 | 0.03465
7 | 8 | 0.01536 | 0.0098305 | 7.7382e-11 | 0 | 0 | 0 | 0 | 0 | 1 | -90 | 90 | -0.14627 | -0.036714 | 0.14627 | 0.036716
7 | 9 | 0.14589 | 0.093372 | 4.8999e-10 | 0 | 0 | 0 | 0 | 0 | 1 | -90 | 90 | 0.14214 | 0.035677 | -0.1421 | -0.035657
8 | 10 | 0.085382 | 0.054644 | 4.3014e-10 | 0 | 0 | 0 | 0 | 0 | 1 | -90 | 90 | -0.1713 | -0.042988 | 0.17133 | 0.043005
10 | 12 | 0.031858 | 0.020389 | 1.6049e-10 | 0 | 0 | 0 | 0 | 0 | 1 | -90 | 90 | 0.30065 | 0.075841 | -0.30062 | -0.075821
12 | 13 | 0.078365 | 0.050154 | 3.9479e-10 | 0 | 0 | 0 | 0 | 0 | 1 | -90 | 90 | 0.27222 | 0.068703 | -0.27215 | -0.068663
13 | 14 | 0.043493 | 0.027836 | 2.1911e-10 | 0 | 0 | 0 | 0 | 0 | 1 | -90 | 90 | 0.26719 | 0.06742 | -0.26716 | -0.067399
14 | 15 | 0.11465 | 0.073377 | 5.7759e-10 | 0 | 0 | 0 | 0 | 0 | 1 | -90 | 90 | 0.23734 | 0.059926 | -0.23727 | -0.059882
15 | 16 | 0.10564 | 0.06761 | 5.3219e-10 | 0 | 0 | 0 | 0 | 0 | 1 | -90 | 90 | 0.21041 | 0.053149 | -0.21036 | -0.053117
16 | 17 | 0.082053 | 0.052514 | 2.7558e-10 | 0 | 0 | 0 | 0 | 0 | 1 | -90 | 90 | 0.19002 | 0.04802 | -0.18999 | -0.048