## bus_data
BUS_I | BUS_TYPE | Pd | Qd | Gs | Bs | area | Vm | Va | baseKV | zone | Vmax | Vmin
1 | 1 | 0.048821 | 0.012236 | 0 | 0 | 1 | 0.99858 | -0.027355 | 0.4 | 1 | 1.1 | 0.9
2 | 1 | 0.0076746 | 0.0019234 | 0 | 0 | 1 | 0.99834 | -0.031897 | 0.4 | 1 | 1.1 | 0.9
3 | 3 | 0 | 0 | 0 | 0 | 1 | 1 | 0 | 0.4 | 1 | 1.1 | 0.9
4 | 1 | 0 | 0 | 0 | 0 | 1 | 0.99823 | -0.034077 | 0.4 | 1 | 1.1 | 0.9
5 | 1 | 0.074488 | 0.018668 | 0 | 0 | 1 | 0.9976 | -0.046169 | 0.4 | 1 | 1.1 | 0.9
6 | 1 | 0.025347 | 0.0063527 | 0 | 0 | 1 | 0.99868 | -0.025175 | 0.4 | 1 | 1.1 | 0.9
14 | 1 | 0.0084388 | 0.002115 | 0 | 0 | 1 | 0.99809 | -0.036702 | 0.4 | 1 | 1.1 | 0.9
7 | 1 | 0.021001 | 0.0052635 | 0 | 0 | 1 | 0.99735 | -0.050982 | 0.4 | 1 | 1.1 | 0.9
13 | 1 | 0.02658 | 0.0066617 | 0 | 0 | 1 | 0.99862 | -0.026415 | 0.4 | 1 | 1.1 | 0.9
9 | 1 | 0 | 0 | 0 | 0 | 1 | 0.99572 | -0.081784 | 0.4 | 1 | 1.1 | 0.9
18 | 1 | 0.0094184 | 0.0023605 | 0 | 0 | 1 | 0.9933 | -0.12819 | 0.4 | 1 | 1.1 | 0.9
10 | 1 | 0 | 0 | 0 | 0 | 1 | 0.99156 | -0.16182 | 0.4 | 1 | 1.1 | 0.9
17 | 1 | 0.025674 | 0.0064344 | 0 | 0 | 1 | 0.98949 | -0.20178 | 0.4 | 1 | 1.1 | 0.9
16 | 1 | 0.030269 | 0.007586 | 0 | 0 | 1 | 0.98827 | -0.2256 | 0.4 | 1 | 1.1 | 0.9
15 | 1 | 0.057377 | 0.01438 | 0 | 0 | 1 | 0.98785 | -0.2336 | 0.4 | 1 | 1.1 | 0.9

## generator_data
GEN_BUS | PG | QG | QMAX | QMIN | VG | MBASE | GEN_STATUS | PMAX | PMIN
3 | 0.33674 | 0.085035 | 10 | -10 | 1 | 100 | 1 | 10 | 0

## branch_data
F_BUS | T_BUS | BR_R | BR_X | BR_B | RATE_A | RATE_B | RATE_C | TAP | SHIFT | BR_STATUS | ANGMIN | ANGMAX | P_in | Q_in | P_out | Q_out
1 | 2 | 1.2593 | 0.80598 | 2.1148e-09 | 0 | 0 | 0 | 0 | 0 | 1 | -90 | 90 | 0.016119 | 0.0040412 | -0.016115 | -0.0040392
1 | 3 | 1.8856 | 1.2068 | 3.1664e-09 | 0 | 0 | 0 | 0 | 0 | 1 | -90 | 90 | -0.06494 | -0.016277 | 0.065025 | 0.016331
2 | 4 | 1.1542 | 0.7387 | 1.9382e-09 | 0 | 0 | 0 | 0 | 0 | 1 | -90 | 90 | 0.0084407 | 0.0021158 | -0.0084398 | -0.0021154
3 | 5 | 2.162 | 1.3837 | 3.6306e-09 | 0 | 0 | 0 | 0 | 0 | 1 | -90 | 90 | 0.095704 | 0.024069 | -0.095494 | -0.023935
3 | 6 | 0.6452 | 0.41293 | 2.1669e-09 | 0 | 0 | 0 | 0 | 0 | 1 | -90 | 90 | 0.17601 | 0.044635 | -0.1758 | -0.0445
4 | 14 | 1.3889 | 0.8889 | 2.3323e-09 | 0 | 0 | 0 | 0 | 0 | 1 | -90 | 90 | 0.0084398 | 0.0021154 | -0.0084388 | -0.002115
5 | 7 | 1.0221 | 0.65413 | 1.7164e-09 | 0 | 0 | 0 | 0 | 0 | 1 | -90 | 90 | 0.021006 | 0.0052664 | -0.021001 | -0.0052635
6 | 13 | 0.037113 | 0.023752 | 1.2465e-10 | 0 | 0 | 0 | 0 | 0 | 1 | -90 | 90 | 0.15045 | 0.038147 | -0.15044 | -0.038141
13 | 9 | 2.0106 | 1.2868 | 3.3763e-09 | 0 | 0 | 0 | 0 | 0 | 1 | -90 | 90 | 0.12386 | 0.031479 | -0.12353 | -0.031269
9 | 18 | 1.676 | 1.0727 | 2.8145e-09 | 0 | 0 | 0 | 0 | 0 | 1 | -90 | 90 | 0.12353 | 0.031269 | -0.12326 | -0.031094
18 | 10 | 1.3101 | 0.83846 | 2.2e-09 | 0 | 0 | 0 | 0 | 0 | 1 | -90 | 90 | 0.11384 | 0.028733 | -0.11366 | -0.028616
10 | 17 | 1.551 | 0.99261 | 2.6045e-09 | 0 | 0 | 0 | 0 | 0 | 1 | -90 | 90 | 0.11366 | 0.028616 | -0.11344 | -0.028478
17 | 16 | 1.1913 | 0.76241 | 2.0005e-09 | 0 | 0 | 0 | 0 | 0 | 1 | -90 | 90 | 0.087767 | 0.022044 | -0.087667 | -0.02198
16 | 15 | 0.61003 | 0.39042 | 1.0244e-09 | 0 | 0 | 0 | 0 | 0 | 1 | -90 | 90 | 0.057399 | 0.014394 | -0.057377 | -0.01438