## bus_data
BUS_I | BUS_TYPE | Pd | Qd | Gs | Bs | area | Vm | Va | baseKV | zone | Vmax | Vmin
1 | 1 | 0.022708 | 0.0056913 | 0 | 0 | 1 | 0.98943 | -0.2036 | 0.4 | 1 | 1.1 | 0.9
2 | 1 | 0.010277 | 0.0025757 | 0 | 0 | 1 | 0.98982 | -0.19592 | 0.4 | 1 | 1.1 | 0.9
4 | 1 | 0.036387 | 0.0091193 | 0 | 0 | 1 | 0.99013 | -0.18988 | 0.4 | 1 | 1.1 | 0.9
14 | 1 | 0.036877 | 0.0092423 | 0 | 0 | 1 | 0.99079 | -0.17707 | 0.4 | 1 | 1.1 | 0.9
6 | 1 | 0 | 0 | 0 | 0 | 1 | 0.99539 | -0.08821 | 0.4 | 1 | 1.1 | 0.9
19 | 1 | 0.039242 | 0.009835 | 0 | 0 | 1 | 0.99359 | -0.12301 | 0.4 | 1 | 1.1 | 0.9
18 | 1 | 0.04926 | 0.012346 | 0 | 0 | 1 | 0.99589 | -0.078745 | 0.4 | 1 | 1.1 | 0.9
8 | 3 | 0 | 0 | 0 | 0 | 1 | 1 | 0 | 0.4 | 1 | 1.1 | 0.9
17 | 1 | 0.024035 | 0.0060238 | 0 | 0 | 1 | 0.99675 | -0.062193 | 0.4 | 1 | 1.1 | 0.9
16 | 1 | 0.052275 | 0.013101 | 0 | 0 | 1 | 0.99905 | -0.018298 | 0.4 | 1 | 1.1 | 0.9
12 | 1 | 0.031202 | 0.00782 | 0 | 0 | 1 | 0.99123 | -0.16869 | 0.4 | 1 | 1.1 | 0.9
20 | 1 | 0.033747 | 0.0084577 | 0 | 0 | 1 | 0.99228 | -0.14826 | 0.4 | 1 | 1.1 | 0.9
15 | 1 | 0 | 0 | 0 | 0 | 1 | 0.99305 | -0.13335 | 0.4 | 1 | 1.1 | 0.9
9 | 1 | 0.020088 | 0.0050346 | 0 | 0 | 1 | 0.99766 | -0.044963 | 0.4 | 1 | 1.1 | 0.9
10 | 1 | 0.019716 | 0.0049412 | 0 | 0 | 1 | 0.99797 | -0.039056 | 0.4 | 1 | 1.1 | 0.9
11 | 1 | 0.053353 | 0.013372 | 0 | 0 | 1 | 0.99844 | -0.029911 | 0.4 | 1 | 1.1 | 0.9
13 | 1 | 0.036466 | 0.0091393 | 0 | 0 | 1 | 0.99197 | -0.15423 | 0.4 | 1 | 1.1 | 0.9

## generator_data
GEN_BUS | PG | QG | QMAX | QMIN | VG | MBASE | GEN_STATUS | PMAX | PMIN
8 | 0.46805 | 0.11824 | 10 | -10 | 1 | 100 | 1 | 10 | 0

## branch_data
F_BUS | T_BUS | BR_R | BR_X | BR_B | RATE_A | RATE_B | RATE_C | TAP | SHIFT | BR_STATUS | ANGMIN | ANGMAX | P_in | Q_in | P_out | Q_out
1 | 2 | 1.4857 | 0.95083 | 2.4949e-09 | 0 | 0 | 0 | 0 | 0 | 1 | -90 | 90 | -0.022708 | -0.0056913 | 0.022717 | 0.0056964
2 | 4 | 0.80395 | 0.51453 | 1.35e-09 | 0 | 0 | 0 | 0 | 0 | 1 | -90 | 90 | -0.032994 | -0.0082721 | 0.033003 | 0.008278
4 | 14 | 0.81184 | 0.51958 | 1.3633e-09 | 0 | 0 | 0 | 0 | 0 | 1 | -90 | 90 | -0.06939 | -0.017397 | 0.069432 | 0.017424
14 | 12 | 0.34751 | 0.22241 | 5.8356e-10 | 0 | 0 | 0 | 0 | 0 | 1 | -90 | 90 | -0.10631 | -0.026667 | 0.10635 | 0.026694
6 | 19 | 0.62484 | 0.3999 | 3.1478e-09 | 0 | 0 | 0 | 0 | 0 | 1 | -90 | 90 | 0.24782 | 0.062461 | -0.2474 | -0.062198
6 | 18 | 0.17033 | 0.10901 | 8.581e-10 | 0 | 0 | 0 | 0 | 0 | 1 | -90 | 90 | -0.24782 | -0.062461 | 0.24793 | 0.062533
19 | 15 | 0.22016 | 0.1409 | 1.1091e-09 | 0 | 0 | 0 | 0 | 0 | 1 | -90 | 90 | 0.20816 | 0.052363 | -0.20806 | -0.052297
18 | 17 | 0.24867 | 0.15915 | 1.2527e-09 | 0 | 0 | 0 | 0 | 0 | 1 | -90 | 90 | -0.29719 | -0.074879 | 0.29742 | 0.075029
8 | 17 | 0.86777 | 0.55537 | 4.3717e-09 | 0 | 0 | 0 | 0 | 0 | 1 | -90 | 90 | 0.32242 | 0.081667 | -0.32146 | -0.081053
8 | 16 | 0.56341 | 0.36059 | 1.8922e-09 | 0 | 0 | 0 | 0 | 0 | 1 | -90 | 90 | 0.14563 | 0.036577 | -0.14551 | -0.036496
16 | 11 | 0.5574 | 0.35673 | 9.3602e-10 | 0 | 0 | 0 | 0 | 0 | 1 | -90 | 90 | 0.093232 | 0.023395 | -0.09318 | -0.023362
12 | 13 | 0.4636 | 0.29671 | 7.7851e-10 | 0 | 0 | 0 | 0 | 0 | 1 | -90 | 90 | -0.13755 | -0.034514 | 0.13765 | 0.034574
20 | 15 | 1.9513 | 1.2488 | 3.2768e-09 | 0 | 0 | 0 | 0 | 0 | 1 | -90 | 90 | -0.033747 | -0.0084577 | 0.033771 | 0.0084728
15 | 13 | 0.53007 | 0.33925 | 1.7803e-09 | 0 | 0 | 0 | 0 | 0 | 1 | -90 | 90 | 0.17429 | 0.043825 | -0.17412 | -0.043714
9 | 10 | 1.3123 | 0.83987 | 2.2037e-09 | 0 | 0 | 0 | 0 | 0 | 1 | -90 | 90 | -0.020088 | -0.0050346 | 0.020094 | 0.005038
10 | 11 | 1.0261 | 0.65668 | 1.723e-09 | 0 | 0 | 0 | 0 | 0 | 1 | -90 | 90 | -0.03981 | -0.0099792 | 0.039827 | 0.0099901