## bus_data
BUS_I | BUS_TYPE | Pd | Qd | Gs | Bs | area | Vm | Va | baseKV | zone | Vmax | Vmin
1 | 1 | 0.088999 | 0.022305 | 0 | 0 | 1 | 0.99592 | -0.078212 | 0.4 | 1 | 1.1 | 0.9
2 | 1 | 0 | 0 | 0 | 0 | 1 | 0.99733 | -0.051069 | 0.4 | 1 | 1.1 | 0.9
3 | 1 | 0 | 0 | 0 | 0 | 1 | 0.99453 | -0.10494 | 0.4 | 1 | 1.1 | 0.9
4 | 1 | 0.046172 | 0.011572 | 0 | 0 | 1 | 0.99907 | -0.017849 | 0.4 | 1 | 1.1 | 0.9
8 | 1 | 0.040928 | 0.010258 | 0 | 0 | 1 | 0.99138 | -0.16576 | 0.4 | 1 | 1.1 | 0.9
15 | 3 | 0.020769 | 0.0052052 | 0 | 0 | 1 | 1 | 0 | 0.4 | 1 | 1.1 | 0.9
6 | 1 | 0 | 0 | 0 | 0 | 1 | 0.99721 | -0.053708 | 0.4 | 1 | 1.1 | 0.9
11 | 1 | 0.028802 | 0.0072185 | 0 | 0 | 1 | 0.99789 | -0.040609 | 0.4 | 1 | 1.1 | 0.9
9 | 1 | 0.030451 | 0.0076318 | 0 | 0 | 1 | 0.99665 | -0.064519 | 0.4 | 1 | 1.1 | 0.9
7 | 1 | 0 | 0 | 0 | 0 | 1 | 0.99639 | -0.069541 | 0.4 | 1 | 1.1 | 0.9
10 | 1 | 0.013025 | 0.0032643 | 0 | 0 | 1 | 0.99623 | -0.07254 | 0.4 | 1 | 1.1 | 0.9
14 | 1 | 0.045804 | 0.01148 | 0 | 0 | 1 | 0.99063 | -0.18027 | 0.4 | 1 | 1.1 | 0.9
13 | 1 | 0.044446 | 0.011139 | 0 | 0 | 1 | 0.9995 | -0.0096621 | 0.4 | 1 | 1.1 | 0.9
12 | 1 | 0.028754 | 0.0072064 | 0 | 0 | 1 | 0.99854 | -0.027978 | 0.4 | 1 | 1.1 | 0.9

## generator_data
GEN_BUS | PG | QG | QMAX | QMIN | VG | MBASE | GEN_STATUS | PMAX | PMIN
15 | 0.3895 | 0.09814 | 10 | -10 | 1 | 100 | 1 | 10 | 0

## branch_data
F_BUS | T_BUS | BR_R | BR_X | BR_B | RATE_A | RATE_B | RATE_C | TAP | SHIFT | BR_STATUS | ANGMIN | ANGMAX | P_in | Q_in | P_out | Q_out
1 | 2 | 0.68765 | 0.4401 | 2.3095e-09 | 0 | 0 | 0 | 0 | 0 | 1 | -90 | 90 | -0.17613 | -0.044294 | 0.17636 | 0.044441
1 | 3 | 1.3682 | 0.87566 | 2.2976e-09 | 0 | 0 | 0 | 0 | 0 | 1 | -90 | 90 | 0.087127 | 0.021989 | -0.087016 | -0.021918
2 | 4 | 0.84428 | 0.54034 | 2.8355e-09 | 0 | 0 | 0 | 0 | 0 | 1 | -90 | 90 | -0.17636 | -0.04444 | 0.17664 | 0.04462
3 | 8 | 3.0992 | 1.9835 | 5.2044e-09 | 0 | 0 | 0 | 0 | 0 | 1 | -90 | 90 | 0.087016 | 0.021918 | -0.086764 | -0.021757
4 | 15 | 0.36021 | 0.23053 | 1.2098e-09 | 0 | 0 | 0 | 0 | 0 | 1 | -90 | 90 | -0.22281 | -0.056192 | 0.223 | 0.056313
8 | 14 | 1.3943 | 0.89233 | 2.3413e-09 | 0 | 0 | 0 | 0 | 0 | 1 | -90 | 90 | 0.045836 | 0.0115 | -0.045804 | -0.01148
15 | 13 | 0.29755 | 0.19043 | 9.9932e-10 | 0 | 0 | 0 | 0 | 0 | 1 | -90 | 90 | 0.14573 | 0.036621 | -0.14566 | -0.036579
6 | 11 | 1.3439 | 0.86009 | 2.2567e-09 | 0 | 0 | 0 | 0 | 0 | 1 | -90 | 90 | -0.043503 | -0.010913 | 0.043531 | 0.01093
6 | 9 | 1.1077 | 0.70894 | 1.8602e-09 | 0 | 0 | 0 | 0 | 0 | 1 | -90 | 90 | 0.043503 | 0.010913 | -0.043481 | -0.010899
11 | 12 | 0.78049 | 0.49951 | 1.3107e-09 | 0 | 0 | 0 | 0 | 0 | 1 | -90 | 90 | -0.072333 | -0.018149 | 0.072376 | 0.018176
9 | 7 | 1.7161 | 1.0983 | 2.8817e-09 | 0 | 0 | 0 | 0 | 0 | 1 | -90 | 90 | 0.01303 | 0.003267 | -0.013027 | -0.0032653
7 | 10 | 1.0246 | 0.65575 | 1.7206e-09 | 0 | 0 | 0 | 0 | 0 | 1 | -90 | 90 | 0.013027 | 0.0032653 | -0.013025 | -0.0032643
13 | 12 | 0.81097 | 0.51902 | 1.3618e-09 | 0 | 0 | 0 | 0 | 0 | 1 | -90 | 90 | 0.10122 | 0.025439 | -0.10113 | -0.025383