## bus_data
BUS_I | BUS_TYPE | Pd | Qd | Gs | Bs | area | Vm | Va | baseKV | zone | Vmax | Vmin
1 | 1 | 0.025924 | 0.0064972 | 0 | 0 | 1 | 0.97968 | -0.39203 | 0.4 | 1 | 1.1 | 0.9
2 | 1 | 0.016599 | 0.0041601 | 0 | 0 | 1 | 0.98017 | -0.38233 | 0.4 | 1 | 1.1 | 0.9
4 | 1 | 0.01139 | 0.0028547 | 0 | 0 | 1 | 0.98025 | -0.38076 | 0.4 | 1 | 1.1 | 0.9
31 | 1 | 0.0040261 | 0.001009 | 0 | 0 | 1 | 0.98094 | -0.36735 | 0.4 | 1 | 1.1 | 0.9
5 | 1 | 0.020687 | 0.0051845 | 0 | 0 | 1 | 0.99076 | -0.17752 | 0.4 | 1 | 1.1 | 0.9
39 | 1 | 0.020919 | 0.0052428 | 0 | 0 | 1 | 0.99108 | -0.17144 | 0.4 | 1 | 1.1 | 0.9
6 | 1 | 0 | 0 | 0 | 0 | 1 | 0.98584 | -0.27173 | 0.4 | 1 | 1.1 | 0.9
18 | 1 | 0 | 0 | 0 | 0 | 1 | 0.9878 | -0.23371 | 0.4 | 1 | 1.1 | 0.9
30 | 1 | 0.014946 | 0.0037459 | 0 | 0 | 1 | 0.98531 | -0.28202 | 0.4 | 1 | 1.1 | 0.9
8 | 1 | 0 | 0 | 0 | 0 | 1 | 0.99501 | -0.095318 | 0.4 | 1 | 1.1 | 0.9
10 | 1 | 0 | 0 | 0 | 0 | 1 | 0.99525 | -0.090658 | 0.4 | 1 | 1.1 | 0.9
19 | 1 | 0.025189 | 0.006313 | 0 | 0 | 1 | 0.99479 | -0.099588 | 0.4 | 1 | 1.1 | 0.9
9 | 1 | 0 | 0 | 0 | 0 | 1 | 0.99643 | -0.068005 | 0.4 | 1 | 1.1 | 0.9
14 | 1 | 0 | 0 | 0 | 0 | 1 | 0.99561 | -0.083824 | 0.4 | 1 | 1.1 | 0.9
34 | 1 | 0.017266 | 0.0043273 | 0 | 0 | 1 | 0.99743 | -0.048941 | 0.4 | 1 | 1.1 | 0.9
26 | 1 | 0.011768 | 0.0029493 | 0 | 0 | 1 | 0.99474 | -0.10033 | 0.4 | 1 | 1.1 | 0.9
12 | 1 | 0 | 0 | 0 | 0 | 1 | 0.98327 | -0.32178 | 0.4 | 1 | 1.1 | 0.9
27 | 1 | 0.013562 | 0.003399 | 0 | 0 | 1 | 0.9832 | -0.32302 | 0.4 | 1 | 1.1 | 0.9
13 | 1 | 0 | 0 | 0 | 0 | 1 | 0.99452 | -0.10483 | 0.4 | 1 | 1.1 | 0.9
15 | 1 | 0 | 0 | 0 | 0 | 1 | 0.995 | -0.095606 | 0.4 | 1 | 1.1 | 0.9
21 | 1 | 0.014902 | 0.0037348 | 0 | 0 | 1 | 0.99429 | -0.10938 | 0.4 | 1 | 1.1 | 0.9
36 | 1 | 0.021871 | 0.0054814 | 0 | 0 | 1 | 0.99396 | -0.11561 | 0.4 | 1 | 1.1 | 0.9
20 | 1 | 0.018169 | 0.0045536 | 0 | 0 | 1 | 0.99479 | -0.099734 | 0.4 | 1 | 1.1 | 0.9
16 | 1 | 0 | 0 | 0 | 0 | 1 | 0.98977 | -0.19586 | 0.4 | 1 | 1.1 | 0.9
23 | 1 | 0.015353 | 0.0038478 | 0 | 0 | 1 | 0.99137 | -0.165 | 0.4 | 1 | 1.1 | 0.9
35 | 1 | 0.023069 | 0.0057817 | 0 | 0 | 1 | 0.98734 | -0.24284 | 0.4 | 1 | 1.1 | 0.9
29 | 1 | 0.019796 | 0.0049613 | 0 | 0 | 1 | 0.98136 | -0.35906 | 0.4 | 1 | 1.1 | 0.9
38 | 1 | 0.020963 | 0.0052539 | 0 | 0 | 1 | 0.99171 | -0.15917 | 0.4 | 1 | 1.1 | 0.9
32 | 3 | 0.019116 | 0.004791 | 0 | 0 | 1 | 1 | 0 | 0.4 | 1 | 1.1 | 0.9
25 | 1 | 0.017161 | 0.0043011 | 0 | 0 | 1 | 0.99387 | -0.11699 | 0.4 | 1 | 1.1 | 0.9
28 | 1 | 0.0056886 | 0.0014257 | 0 | 0 | 1 | 0.98175 | -0.35149 | 0.4 | 1 | 1.1 | 0.9
22 | 1 | 0.018275 | 0.0045803 | 0 | 0 | 1 | 0.99426 | -0.11001 | 0.4 | 1 | 1.1 | 0.9
37 | 1 | 0.020838 | 0.0052226 | 0 | 0 | 1 | 0.99266 | -0.14079 | 0.4 | 1 | 1.1 | 0.9
24 | 1 | 0.017207 | 0.0043125 | 0 | 0 | 1 | 0.99293 | -0.135 | 0.4 | 1 | 1.1 | 0.9
33 | 1 | 0.026426 | 0.006623 | 0 | 0 | 1 | 1 | -1.0978e-05 | 0.4 | 1 | 1.1 | 0.9

## generator_data
GEN_BUS | PG | QG | QMAX | QMIN | VG | MBASE | GEN_STATUS | PMAX | PMIN
32 | 0.44491 | 0.11297 | 10 | -10 | 1 | 100 | 1 | 10 | 0

## branch_data
F_BUS | T_BUS | BR_R | BR_X | BR_B | RATE_A | RATE_B | RATE_C | TAP | SHIFT | BR_STATUS | ANGMIN | ANGMAX | P_in | Q_in | P_out | Q_out
1 | 2 | 1.6105 | 1.0307 | 2.7045e-09 | 0 | 0 | 0 | 0 | 0 | 1 | -90 | 90 | -0.025924 | -0.0064973 | 0.025936 | 0.0065047
2 | 4 | 0.15875 | 0.1016 | 2.6658e-10 | 0 | 0 | 0 | 0 | 0 | 1 | -90 | 90 | -0.042535 | -0.010665 | 0.042538 | 0.010667
4 | 31 | 1.0725 | 0.68643 | 1.8011e-09 | 0 | 0 | 0 | 0 | 0 | 1 | -90 | 90 | -0.053928 | -0.013522 | 0.053963 | 0.013544
31 | 29 | 0.61699 | 0.39487 | 1.0361e-09 | 0 | 0 | 0 | 0 | 0 | 1 | -90 | 90 | -0.057989 | -0.014553 | 0.058012 | 0.014567
5 | 39 | 1.2938 | 0.82806 | 2.1727e-09 | 0 | 0 | 0 | 0 | 0 | 1 | -90 | 90 | -0.020686 | -0.0051845 | 0.020692 | 0.0051882
39 | 38 | 1.2994 | 0.83163 | 2.1821e-09 | 0 | 0 | 0 | 0 | 0 | 1 | -90 | 90 | -0.041611 | -0.010431 | 0.041636 | 0.010446
6 | 18 | 1.4824 | 0.94875 | 2.4894e-09 | 0 | 0 | 0 | 0 | 0 | 1 | -90 | 90 | -0.11239 | -0.028346 | 0.1126 | 0.028477
6 | 30 | 0.40055 | 0.25635 | 6.7264e-10 | 0 | 0 | 0 | 0 | 0 | 1 | -90 | 90 | 0.11239 | 0.028346 | -0.11234 | -0.028311
18 | 35 | 1.7289 | 1.1065 | 2.9032e-09 | 0 | 0 | 0 | 0 | 0 | 1 | -90 | 90 | 0.023079 | 0.0057879 | -0.023069 | -0.0057818
18 | 16 | 1.2289 | 0.78647 | 2.0636e-09 | 0 | 0 | 0 | 0 | 0 | 1 | -90 | 90 | -0.13568 | -0.034265 | 0.13592 | 0.034423
30 | 12 | 1.7799 | 1.1391 | 2.9889e-09 | 0 | 0 | 0 | 0 | 0 | 1 | -90 | 90 | 0.097391 | 0.024565 | -0.097206 | -0.024447
8 | 10 | 0.82109 | 0.5255 | 1.3788e-09 | 0 | 0 | 0 | 0 | 0 | 1 | -90 | 90 | -0.025194 | -0.0063162 | 0.0252 | 0.0063196
8 | 19 | 0.75219 | 0.4814 | 1.2631e-09 | 0 | 0 | 0 | 0 | 0 | 1 | -90 | 90 | 0.025194 | 0.0063162 | -0.025189 | -0.006313
10 | 26 | 0.21842 | 0.13979 | 1.1003e-09 | 0 | 0 | 0 | 0 | 0 | 1 | -90 | 90 | 0.19822 | 0.05035 | -0.19813 | -0.050291
10 | 9 | 0.45422 | 0.2907 | 2.2883e-09 | 0 | 0 | 0 | 0 | 0 | 1 | -90 | 90 | -0.22342 | -0.056669 | 0.22366 | 0.056825
9 | 14 | 0.4491 | 0.28742 | 1.5083e-09 | 0 | 0 | 0 | 0 | 0 | 1 | -90 | 90 | 0.15714 | 0.039585 | -0.15703 | -0.039509
9 | 34 | 0.22449 | 0.14367 | 1.1309e-09 | 0 | 0 | 0 | 0 | 0 | 1 | -90 | 90 | -0.38081 | -0.096409 | 0.38116 | 0.096632
14 | 15 | 1.0189 | 0.6521 | 1.711e-09 | 0 | 0 | 0 | 0 | 0 | 1 | -90 | 90 | 0.051402 | 0.012903 | -0.051373 | -0.012885
14 | 36 | 1.3393 | 0.85718 | 2.2491e-09 | 0 | 0 | 0 | 0 | 0 | 1 | -90 | 90 | 0.10562 | 0.026606 | -0.10546 | -0.026503
34 | 32 | 0.55313 | 0.354 | 2.7866e-09 | 0 | 0 | 0 | 0 | 0 | 1 | -90 | 90 | -0.39842 | -0.10096 | 0.39936 | 0.10156
26 | 25 | 0.39977 | 0.25585 | 2.014e-09 | 0 | 0 | 0 | 0 | 0 | 1 | -90 | 90 | 0.18636 | 0.047341 | -0.18621 | -0.047246
12 | 27 | 0.055456 | 0.035492 | 9.3125e-11 | 0 | 0 | 0 | 0 | 0 | 1 | -90 | 90 | 0.097206 | 0.024447 | -0.0972 | -0.024444
27 | 28 | 1.4766 | 0.94504 | 2.4797e-09 | 0 | 0 | 0 | 0 | 0 | 1 | -90 | 90 | 0.083638 | 0.021045 | -0.083524 | -0.020972
13 | 15 | 1.2325 | 0.7888 | 2.0697e-09 | 0 | 0 | 0 | 0 | 0 | 1 | -90 | 90 | -0.033185 | -0.0083199 | 0.0332 | 0.0083291
13 | 21 | 0.60793 | 0.38907 | 1.0209e-09 | 0 | 0 | 0 | 0 | 0 | 1 | -90 | 90 | 0.033185 | 0.0083199 | -0.033178 | -0.0083154
15 | 20 | 1.0079 | 0.64508 | 1.6926e-09 | 0 | 0 | 0 | 0 | 0 | 1 | -90 | 90 | 0.018173 | 0.0045558 | -0.018169 | -0.0045536
21 | 22 | 0.15251 | 0.097604 | 2.561e-10 | 0 | 0 | 0 | 0 | 0 | 1 | -90 | 90 | 0.018276 | 0.0045806 | -0.018275 | -0.0045803
36 | 37 | 1.3351 | 0.85448 | 2.242e-09 | 0 | 0 | 0 | 0 | 0 | 1 | -90 | 90 | 0.083593 | 0.021022 | -0.083492 | -0.020958
16 | 23 | 1.0052 | 0.64334 | 1.688e-09 | 0 | 0 | 0 | 0 | 0 | 1 | -90 | 90 | -0.13592 | -0.034423 | 0.13613 | 0.034552
23 | 24 | 0.88027 | 0.56337 | 2.9564e-09 | 0 | 0 | 0 | 0 | 0 | 1 | -90 | 90 | -0.15148 | -0.038399 | 0.1517 | 0.038539
29 | 28 | 0.42062 | 0.2692 | 7.0634e-10 | 0 | 0 | 0 | 0 | 0 | 1 | -90 | 90 | -0.077807 | -0.019528 | 0.077835 | 0.019546
38 | 37 | 1.2958 | 0.82931 | 2.176e-09 | 0 | 0 | 0 | 0 | 0 | 1 | -90 | 90 | -0.062599 | -0.0157 | 0.062654 | 0.015735
32 | 33 | 0.001862 | 0.0011917 | 3.1268e-12 | 0 | 0 | 0 | 0 | 0 | 1 | -90 | 90 | 0.026426 | 0.006623 | -0.026426 | -0.006623
25 | 24 | 0.47536 | 0.30423 | 2.3948e-09 | 0 | 0 | 0 | 0 | 0 | 1 | -90 | 90 | 0.16905 | 0.042945 | -0.1689 | -0.042851