## bus_data
BUS_I | BUS_TYPE | Pd | Qd | Gs | Bs | area | Vm | Va | baseKV | zone | Vmax | Vmin
1 | 1 | 0.028753 | 0.0072061 | 0 | 0 | 1 | 0.98401 | -0.30815 | 0.4 | 1 | 1.1 | 0.9
3 | 1 | 0 | 0 | 0 | 0 | 1 | 0.98446 | -0.29942 | 0.4 | 1 | 1.1 | 0.9
2 | 1 | 0.0041242 | 0.0010336 | 0 | 0 | 1 | 0.99106 | -0.17162 | 0.4 | 1 | 1.1 | 0.9
4 | 1 | 0.098266 | 0.024628 | 0 | 0 | 1 | 0.99107 | -0.17152 | 0.4 | 1 | 1.1 | 0.9
5 | 1 | 0 | 0 | 0 | 0 | 1 | 0.98548 | -0.27949 | 0.4 | 1 | 1.1 | 0.9
50 | 1 | 0.016613 | 0.0041635 | 0 | 0 | 1 | 0.99222 | -0.1491 | 0.4 | 1 | 1.1 | 0.9
48 | 1 | 0.015325 | 0.0038408 | 0 | 0 | 1 | 0.98635 | -0.2626 | 0.4 | 1 | 1.1 | 0.9
7 | 1 | 0 | 0 | 0 | 0 | 1 | 0.99063 | -0.17981 | 0.4 | 1 | 1.1 | 0.9
10 | 1 | 0 | 0 | 0 | 0 | 1 | 0.9922 | -0.14945 | 0.4 | 1 | 1.1 | 0.9
41 | 1 | 0.01213 | 0.00304 | 0 | 0 | 1 | 0.98924 | -0.20667 | 0.4 | 1 | 1.1 | 0.9
21 | 1 | 0 | 0 | 0 | 0 | 1 | 0.99449 | -0.10535 | 0.4 | 1 | 1.1 | 0.9
46 | 1 | 0.0050245 | 0.0012593 | 0 | 0 | 1 | 0.98677 | -0.25451 | 0.4 | 1 | 1.1 | 0.9
51 | 1 | 0 | 0 | 0 | 0 | 1 | 0.98926 | -0.20615 | 0.4 | 1 | 1.1 | 0.9
52 | 1 | 0.0082779 | 0.0020746 | 0 | 0 | 1 | 0.98796 | -0.23135 | 0.4 | 1 | 1.1 | 0.9
32 | 1 | 0 | 0 | 0 | 0 | 1 | 0.99062 | -0.17988 | 0.4 | 1 | 1.1 | 0.9
56 | 1 | 0.059178 | 0.014831 | 0 | 0 | 1 | 0.9909 | -0.17456 | 0.4 | 1 | 1.1 | 0.9
11 | 1 | 0 | 0 | 0 | 0 | 1 | 0.99422 | -0.1106 | 0.4 | 1 | 1.1 | 0.9
39 | 1 | 0.0083167 | 0.0020844 | 0 | 0 | 1 | 0.99373 | -0.12 | 0.4 | 1 | 1.1 | 0.9
38 | 1 | 0.022759 | 0.0057039 | 0 | 0 | 1 | 0.99557 | -0.084705 | 0.4 | 1 | 1.1 | 0.9
12 | 1 | 0 | 0 | 0 | 0 | 1 | 0.9921 | -0.15165 | 0.4 | 1 | 1.1 | 0.9
13 | 1 | 0 | 0 | 0 | 0 | 1 | 0.99221 | -0.14938 | 0.4 | 1 | 1.1 | 0.9
34 | 1 | 0.0061424 | 0.0015394 | 0 | 0 | 1 | 0.99205 | -0.1525 | 0.4 | 1 | 1.1 | 0.9
37 | 1 | 0.0042854 | 0.001074 | 0 | 0 | 1 | 0.99235 | -0.14685 | 0.4 | 1 | 1.1 | 0.9
8 | 1 | 0.032491 | 0.0081431 | 0 | 0 | 1 | 0.98489 | -0.29118 | 0.4 | 1 | 1.1 | 0.9
9 | 1 | 0 | 0 | 0 | 0 | 1 | 0.98553 | -0.27863 | 0.4 | 1 | 1.1 | 0.9
42 | 1 | 0 | 0 | 0 | 0 | 1 | 0.98829 | -0.22506 | 0.4 | 1 | 1.1 | 0.9
15 | 1 | 0.013477 | 0.0033777 | 0 | 0 | 1 | 0.98598 | -0.27003 | 0.4 | 1 | 1.1 | 0.9
14 | 3 | 0 | 0 | 0 | 0 | 1 | 1 | 0 | 0.4 | 1 | 1.1 | 0.9
22 | 1 | 0 | 0 | 0 | 0 | 1 | 0.99758 | -0.046175 | 0.4 | 1 | 1.1 | 0.9
53 | 1 | 0.032033 | 0.0080282 | 0 | 0 | 1 | 0.9985 | -0.028695 | 0.4 | 1 | 1.1 | 0.9
45 | 1 | 0 | 0 | 0 | 0 | 1 | 0.98649 | -0.26002 | 0.4 | 1 | 1.1 | 0.9
54 | 1 | 0.0079649 | 0.0019962 | 0 | 0 | 1 | 0.99335 | -0.12739 | 0.4 | 1 | 1.1 | 0.9
24 | 1 | 0 | 0 | 0 | 0 | 1 | 0.99325 | -0.12925 | 0.4 | 1 | 1.1 | 0.9
55 | 1 | 0.013437 | 0.0033675 | 0 | 0 | 1 | 0.99292 | -0.13565 | 0.4 | 1 | 1.1 | 0.9
23 | 1 | 0 | 0 | 0 | 0 | 1 | 0.99277 | -0.13853 | 0.4 | 1 | 1.1 | 0.9
36 | 1 | 0.0096735 | 0.0024244 | 0 | 0 | 1 | 0.99261 | -0.14166 | 0.4 | 1 | 1.1 | 0.9
25 | 1 | 0 | 0 | 0 | 0 | 1 | 0.99611 | -0.074227 | 0.4 | 1 | 1.1 | 0.9
40 | 1 | 0.016927 | 0.0042424 | 0 | 0 | 1 | 0.99698 | -0.057647 | 0.4 | 1 | 1.1 | 0.9
57 | 1 | 0.0043987 | 0.0011024 | 0 | 0 | 1 | 0.9975 | -0.047706 | 0.4 | 1 | 1.1 | 0.9
18 | 1 | 0 | 0 | 0 | 0 | 1 | 0.9966 | -0.064963 | 0.4 | 1 | 1.1 | 0.9
31 | 1 | 0 | 0 | 0 | 0 | 1 | 0.99267 | -0.14039 | 0.4 | 1 | 1.1 | 0.9
20 | 1 | 0.0016034 | 0.00040185 | 0 | 0 | 1 | 0.99653 | -0.066311 | 0.4 | 1 | 1.1 | 0.9
16 | 1 | 0.0023401 | 0.00058647 | 0 | 0 | 1 | 0.99652 | -0.066628 | 0.4 | 1 | 1.1 | 0.9
35 | 1 | 0.004471 | 0.0011205 | 0 | 0 | 1 | 0.99241 | -0.14557 | 0.4 | 1 | 1.1 | 0.9
43 | 1 | 0.015805 | 0.0039612 | 0 | 0 | 1 | 0.98722 | -0.24575 | 0.4 | 1 | 1.1 | 0.9
44 | 1 | 0.029696 | 0.0074424 | 0 | 0 | 1 | 0.98606 | -0.26833 | 0.4 | 1 | 1.1 | 0.9
17 | 1 | 0.0039781 | 0.00099701 | 0 | 0 | 1 | 0.99639 | -0.06908 | 0.4 | 1 | 1.1 | 0.9
19 | 1 | 0.0022564 | 0.00056552 | 0 | 0 | 1 | 0.99635 | -0.069879 | 0.4 | 1 | 1.1 | 0.9
29 | 1 | 0.0032574 | 0.00081637 | 0 | 0 | 1 | 0.99653 | -0.06635 | 0.4 | 1 | 1.1 | 0.9
33 | 1 | 0.012121 | 0.0030379 | 0 | 0 | 1 | 0.99143 | -0.16418 | 0.4 | 1 | 1.1 | 0.9
30 | 1 | 0.015491 | 0.0038825 | 0 | 0 | 1 | 0.99176 | -0.15797 | 0.4 | 1 | 1.1 | 0.9
47 | 1 | 0.0087677 | 0.0021974 | 0 | 0 | 1 | 0.98698 | -0.25047 | 0.4 | 1 | 1.1 | 0.9
49 | 1 | 0.010513 | 0.0026347 | 0 | 0 | 1 | 0.98788 | -0.23285 | 0.4 | 1 | 1.1 | 0.9

## generator_data
GEN_BUS | PG | QG | QMAX | QMIN | VG | MBASE | GEN_STATUS | PMAX | PMIN
14 | 0.53449 | 0.13573 | 10 | -10 | 1 | 100 | 1 | 10 | 0

## branch_data
F_BUS | T_BUS | BR_R | BR_X | BR_B | RATE_A | RATE_B | RATE_C | TAP | SHIFT | BR_STATUS | ANGMIN | ANGMAX | P_in | Q_in | P_out | Q_out
1 | 3 | 1.3174 | 0.84315 | 2.2123e-09 | 0 | 0 | 0 | 0 | 0 | 1 | -90 | 90 | -0.028752 | -0.0072061 | 0.028764 | 0.0072136
3 | 5 | 3.0143 | 1.9291 | 5.0618e-09 | 0 | 0 | 0 | 0 | 0 | 1 | -90 | 90 | -0.028764 | -0.0072135 | 0.028792 | 0.0072306
2 | 4 | 0.10604 | 0.067863 | 1.7806e-10 | 0 | 0 | 0 | 0 | 0 | 1 | -90 | 90 | -0.0041242 | -0.0010336 | 0.0041242 | 0.0010336
4 | 50 | 0.96516 | 0.6177 | 1.6208e-09 | 0 | 0 | 0 | 0 | 0 | 1 | -90 | 90 | -0.10239 | -0.025661 | 0.1025 | 0.025731
5 | 48 | 2.5592 | 1.6379 | 4.2975e-09 | 0 | 0 | 0 | 0 | 0 | 1 | -90 | 90 | -0.028792 | -0.0072305 | 0.028815 | 0.007245
50 | 21 | 1.626 | 1.0406 | 2.7305e-09 | 0 | 0 | 0 | 0 | 0 | 1 | -90 | 90 | -0.11911 | -0.029895 | 0.11936 | 0.030054
48 | 46 | 0.80122 | 0.51278 | 1.3455e-09 | 0 | 0 | 0 | 0 | 0 | 1 | -90 | 90 | -0.04414 | -0.011086 | 0.044157 | 0.011097
7 | 10 | 1.2913 | 0.82644 | 2.1685e-09 | 0 | 0 | 0 | 0 | 0 | 1 | -90 | 90 | -0.10402 | -0.026233 | 0.10417 | 0.02633
7 | 41 | 1.1388 | 0.72884 | 1.9124e-09 | 0 | 0 | 0 | 0 | 0 | 1 | -90 | 90 | 0.10402 | 0.026234 | -0.10389 | -0.026148
10 | 56 | 1.8704 | 1.197 | 3.1409e-09 | 0 | 0 | 0 | 0 | 0 | 1 | -90 | 90 | 0.059249 | 0.014877 | -0.059178 | -0.014832
10 | 11 | 1.0552 | 0.67531 | 3.5438e-09 | 0 | 0 | 0 | 0 | 0 | 1 | -90 | 90 | -0.16342 | -0.041207 | 0.16373 | 0.041401
41 | 42 | 0.88103 | 0.56386 | 1.4795e-09 | 0 | 0 | 0 | 0 | 0 | 1 | -90 | 90 | 0.091758 | 0.023108 | -0.091678 | -0.023057
21 | 31 | 1.487 | 0.9517 | 2.4971e-09 | 0 | 0 | 0 | 0 | 0 | 1 | -90 | 90 | 0.10495 | 0.026565 | -0.10478 | -0.026453
21 | 22 | 1.1785 | 0.75423 | 3.958e-09 | 0 | 0 | 0 | 0 | 0 | 1 | -90 | 90 | -0.22431 | -0.056619 | 0.22495 | 0.057027
46 | 47 | 0.35867 | 0.22955 | 6.023e-10 | 0 | 0 | 0 | 0 | 0 | 1 | -90 | 90 | -0.049181 | -0.012356 | 0.049191 | 0.012362
51 | 52 | 1.4399 | 0.92152 | 2.4179e-09 | 0 | 0 | 0 | 0 | 0 | 1 | -90 | 90 | 0.076895 | 0.019362 | -0.076803 | -0.019303
51 | 32 | 1.5055 | 0.9635 | 2.5281e-09 | 0 | 0 | 0 | 0 | 0 | 1 | -90 | 90 | -0.076895 | -0.019362 | 0.076992 | 0.019423
52 | 49 | 0.096081 | 0.061492 | 1.6135e-10 | 0 | 0 | 0 | 0 | 0 | 1 | -90 | 90 | 0.068525 | 0.017228 | -0.06852 | -0.017225
32 | 33 | 0.90155 | 0.57699 | 1.514e-09 | 0 | 0 | 0 | 0 | 0 | 1 | -90 | 90 | -0.076992 | -0.019423 | 0.07705 | 0.01946
11 | 39 | 0.76683 | 0.49077 | 1.2877e-09 | 0 | 0 | 0 | 0 | 0 | 1 | -90 | 90 | 0.054358 | 0.013648 | -0.054334 | -0.013633
11 | 38 | 0.52927 | 0.33874 | 2.6664e-09 | 0 | 0 | 0 | 0 | 0 | 1 | -90 | 90 | -0.21809 | -0.055049 | 0.21836 | 0.055223
39 | 54 | 0.71069 | 0.45484 | 1.1934e-09 | 0 | 0 | 0 | 0 | 0 | 1 | -90 | 90 | 0.046017 | 0.011548 | -0.046001 | -0.011538
38 | 25 | 0.19419 | 0.12428 | 9.783e-10 | 0 | 0 | 0 | 0 | 0 | 1 | -90 | 90 | -0.24111 | -0.060926 | 0.24124 | 0.061004
12 | 13 | 1.6299 | 1.0431 | 2.737e-09 | 0 | 0 | 0 | 0 | 0 | 1 | -90 | 90 | -0.0061426 | -0.0015395 | 0.0061433 | 0.0015396
12 | 34 | 0.61289 | 0.39225 | 1.0292e-09 | 0 | 0 | 0 | 0 | 0 | 1 | -90 | 90 | 0.0061426 | 0.0015395 | -0.0061424 | -0.0015394
13 | 37 | 1.8175 | 1.1632 | 3.052e-09 | 0 | 0 | 0 | 0 | 0 | 1 | -90 | 90 | -0.0061433 | -0.0015396 | 0.006144 | 0.0015398
37 | 35 | 0.54335 | 0.34774 | 9.1242e-10 | 0 | 0 | 0 | 0 | 0 | 1 | -90 | 90 | -0.010429 | -0.0026138 | 0.01043 | 0.0026142
8 | 9 | 1.6798 | 1.075 | 2.8208e-09 | 0 | 0 | 0 | 0 | 0 | 1 | -90 | 90 | -0.032491 | -0.0081431 | 0.03251 | 0.0081553
9 | 15 | 1.1539 | 0.73849 | 1.9377e-09 | 0 | 0 | 0 | 0 | 0 | 1 | -90 | 90 | -0.03251 | -0.0081553 | 0.032524 | 0.0081636
42 | 43 | 0.98901 | 0.63296 | 1.6608e-09 | 0 | 0 | 0 | 0 | 0 | 1 | -90 | 90 | 0.091678 | 0.023057 | -0.091587 | -0.022999
15 | 45 | 0.94933 | 0.60757 | 1.5942e-09 | 0 | 0 | 0 | 0 | 0 | 1 | -90 | 90 | -0.046001 | -0.011541 | 0.046023 | 0.011555
14 | 22 | 0.85629 | 0.54802 | 4.3138e-09 | 0 | 0 | 0 | 0 | 0 | 1 | -90 | 90 | 0.24334 | 0.061849 | -0.2428 | -0.061504
14 | 53 | 0.4447 | 0.28461 | 2.2403e-09 | 0 | 0 | 0 | 0 | 0 | 1 | -90 | 90 | 0.29115 | 0.073883 | -0.29075 | -0.073627
22 | 57 | 1.5516 | 0.993 | 2.6055e-09 | 0 | 0 | 0 | 0 | 0 | 1 | -90 | 90 | 0.004399 | 0.0011024 | -0.0043987 | -0.0011024
22 | 18 | 6.2297 | 3.987 | 1.0461e-08 | 0 | 0 | 0 | 0 | 0 | 1 | -90 | 90 | 0.013449 | 0.0033741 | -0.013437 | -0.0033675
53 | 40 | 0.50312 | 0.322 | 2.5346e-09 | 0 | 0 | 0 | 0 | 0 | 1 | -90 | 90 | 0.25871 | 0.065599 | -0.25836 | -0.065369
45 | 43 | 0.82308 | 0.52677 | 1.3822e-09 | 0 | 0 | 0 | 0 | 0 | 1 | -90 | 90 | -0.07573 | -0.019005 | 0.075782 | 0.019038
45 | 44 | 1.2203 | 0.78099 | 2.0492e-09 | 0 | 0 | 0 | 0 | 0 | 1 | -90 | 90 | 0.029707 | 0.0074498 | -0.029696 | -0.0074425
54 | 24 | 0.21716 | 0.13898 | 3.6466e-10 | 0 | 0 | 0 | 0 | 0 | 1 | -90 | 90 | 0.038036 | 0.009542 | -0.038033 | -0.0095398
24 | 55 | 0.74408 | 0.47621 | 1.2495e-09 | 0 | 0 | 0 | 0 | 0 | 1 | -90 | 90 | 0.038033 | 0.0095398 | -0.038021 | -0.0095326
55 | 23 | 0.51774 | 0.33135 | 8.6942e-10 | 0 | 0 | 0 | 0 | 0 | 1 | -90 | 90 | 0.024584 | 0.006165 | -0.024581 | -0.0061629
23 | 36 | 0.56248 | 0.35999 | 9.4455e-10 | 0 | 0 | 0 | 0 | 0 | 1 | -90 | 90 | 0.024581 | 0.0061629 | -0.024577 | -0.0061607
36 | 35 | 1.1577 | 0.74095 | 1.9442e-09 | 0 | 0 | 0 | 0 | 0 | 1 | -90 | 90 | 0.014904 | 0.0037363 | -0.014901 | -0.0037347
25 | 40 | 0.30775 | 0.19696 | 1.5504e-09 | 0 | 0 | 0 | 0 | 0 | 1 | -90 | 90 | -0.24124 | -0.061004 | 0.24143 | 0.061127
18 | 20 | 1.2347 | 0.79023 | 2.0734e-09 | 0 | 0 | 0 | 0 | 0 | 1 | -90 | 90 | 0.0048611 | 0.0012182 | -0.0048608 | -0.0012182
18 | 16 | 0.86468 | 0.55339 | 1.452e-09 | 0 | 0 | 0 | 0 | 0 | 1 | -90 | 90 | 0.0085761 | 0.0021493 | -0.0085754 | -0.002149
31 | 33 | 1.1818 | 0.75635 | 1.9845e-09 | 0 | 0 | 0 | 0 | 0 | 1 | -90 | 90 | 0.089273 | 0.022563 | -0.089171 | -0.022498
31 | 30 | 5.0069 | 3.2044 | 8.4079e-09 | 0 | 0 | 0 | 0 | 0 | 1 | -90 | 90 | 0.015504 | 0.00389 | -0.015491 | -0.0038825
20 | 29 | 0.053669 | 0.034348 | 9.0124e-11 | 0 | 0 | 0 | 0 | 0 | 1 | -90 | 90 | 0.0032574 | 0.00081637 | -0.0032574 | -0.00081637
16 | 17 | 1.7496 | 1.1198 | 2.9381e-09 | 0 | 0 | 0 | 0 | 0 | 1 | -90 | 90 | 0.0062354 | 0.0015625 | -0.0062346 | -0.0015623
17 | 19 | 1.5759 | 1.0085 | 2.6463e-09 | 0 | 0 | 0 | 0 | 0 | 1 | -90 | 90 | 0.0022565 | 0.00056531 | -0.0022564 | -0.00056552
47 | 49 | 1.3305 | 0.85152 | 2.2343e-09 | 0 | 0 | 0 | 0 | 0 | 1 | -90 | 90 | -0.057959 | -0.014559 | 0.058007 | 0.01459