## bus_data
BUS_I | BUS_TYPE | Pd | Qd | Gs | Bs | area | Vm | Va | baseKV | zone | Vmax | Vmin
1 | 1 | 0.022667 | 0.0056808 | 0 | 0 | 1 | 0.97862 | -0.41192 | 0.4 | 1 | 1.1 | 0.9
3 | 1 | 0.020071 | 0.0050304 | 0 | 0 | 1 | 0.97642 | -0.45504 | 0.4 | 1 | 1.1 | 0.9
69 | 1 | 0.041727 | 0.010458 | 0 | 0 | 1 | 0.9842 | -0.30303 | 0.4 | 1 | 1.1 | 0.9
2 | 1 | 0 | 0 | 0 | 0 | 1 | 0.97641 | -0.45529 | 0.4 | 1 | 1.1 | 0.9
24 | 1 | 0.008205 | 0.0020564 | 0 | 0 | 1 | 0.98474 | -0.29244 | 0.4 | 1 | 1.1 | 0.9
55 | 1 | 0.0058296 | 0.001461 | 0 | 0 | 1 | 0.9952 | -0.091574 | 0.4 | 1 | 1.1 | 0.9
56 | 1 | 0.0063602 | 0.001594 | 0 | 0 | 1 | 0.99473 | -0.10064 | 0.4 | 1 | 1.1 | 0.9
54 | 1 | 0.0037653 | 0.00094367 | 0 | 0 | 1 | 0.99561 | -0.083713 | 0.4 | 1 | 1.1 | 0.9
4 | 1 | 0 | 0 | 0 | 0 | 1 | 0.97638 | -0.45591 | 0.4 | 1 | 1.1 | 0.9
5 | 1 | 0 | 0 | 0 | 0 | 1 | 0.97634 | -0.45672 | 0.4 | 1 | 1.1 | 0.9
6 | 1 | 0.00056616 | 0.00014189 | 0 | 0 | 1 | 0.97637 | -0.4561 | 0.4 | 1 | 1.1 | 0.9
60 | 1 | 0.00071801 | 0.00017995 | 0 | 0 | 1 | 0.97633 | -0.45689 | 0.4 | 1 | 1.1 | 0.9
64 | 1 | 0.0074089 | 0.0018568 | 0 | 0 | 1 | 0.98718 | -0.24541 | 0.4 | 1 | 1.1 | 0.9
65 | 1 | 0.0022054 | 0.00055272 | 0 | 0 | 1 | 0.98894 | -0.21122 | 0.4 | 1 | 1.1 | 0.9
63 | 1 | 0.022885 | 0.0057356 | 0 | 0 | 1 | 0.98673 | -0.25407 | 0.4 | 1 | 1.1 | 0.9
48 | 1 | 0.0073547 | 0.0018433 | 0 | 0 | 1 | 0.99712 | -0.054474 | 0.4 | 1 | 1.1 | 0.9
49 | 3 | 0.0072286 | 0.0018117 | 0 | 0 | 1 | 1 | 0 | 0.4 | 1 | 1.1 | 0.9
47 | 1 | 0.0095605 | 0.0023961 | 0 | 0 | 1 | 0.99604 | -0.074962 | 0.4 | 1 | 1.1 | 0.9
62 | 1 | 0.0061488 | 0.001541 | 0 | 0 | 1 | 0.98578 | -0.27247 | 0.4 | 1 | 1.1 | 0.9
16 | 1 | 0 | 0 | 0 | 0 | 1 | 0.98425 | -0.30234 | 0.4 | 1 | 1.1 | 0.9
61 | 1 | 0.0037044 | 0.0009284 | 0 | 0 | 1 | 0.98449 | -0.29765 | 0.4 | 1 | 1.1 | 0.9
14 | 1 | 0.013079 | 0.0032779 | 0 | 0 | 1 | 0.98236 | -0.33917 | 0.4 | 1 | 1.1 | 0.9
40 | 1 | 0 | 0 | 0 | 0 | 1 | 0.99199 | -0.15232 | 0.4 | 1 | 1.1 | 0.9
41 | 1 | 0.0063292 | 0.0015863 | 0 | 0 | 1 | 0.99154 | -0.16114 | 0.4 | 1 | 1.1 | 0.9
42 | 1 | 0.0099166 | 0.0024853 | 0 | 0 | 1 | 0.9931 | -0.13109 | 0.4 | 1 | 1.1 | 0.9
39 | 1 | 0.0042554 | 0.0010665 | 0 | 0 | 1 | 0.99051 | -0.18063 | 0.4 | 1 | 1.1 | 0.9
7 | 1 | 0.032761 | 0.0082108 | 0 | 0 | 1 | 0.98199 | -0.34551 | 0.4 | 1 | 1.1 | 0.9
8 | 1 | 0.016112 | 0.0040381 | 0 | 0 | 1 | 0.98351 | -0.31586 | 0.4 | 1 | 1.1 | 0.9
9 | 1 | 0.0036848 | 0.0009235 | 0 | 0 | 1 | 0.98089 | -0.36701 | 0.4 | 1 | 1.1 | 0.9
10 | 1 | 0 | 0 | 0 | 0 | 1 | 0.98671 | -0.25381 | 0.4 | 1 | 1.1 | 0.9
11 | 1 | 0.011337 | 0.0028413 | 0 | 0 | 1 | 0.97885 | -0.40681 | 0.4 | 1 | 1.1 | 0.9
22 | 1 | 0.0086196 | 0.0021603 | 0 | 0 | 1 | 0.98722 | -0.24405 | 0.4 | 1 | 1.1 | 0.9
23 | 1 | 0 | 0 | 0 | 0 | 1 | 0.98414 | -0.30381 | 0.4 | 1 | 1.1 | 0.9
36 | 1 | 0.0086545 | 0.002169 | 0 | 0 | 1 | 0.97791 | -0.42538 | 0.4 | 1 | 1.1 | 0.9
38 | 1 | 0.0046581 | 0.0011674 | 0 | 0 | 1 | 0.98404 | -0.30573 | 0.4 | 1 | 1.1 | 0.9
21 | 1 | 0.0048139 | 0.0012065 | 0 | 0 | 1 | 0.98231 | -0.33943 | 0.4 | 1 | 1.1 | 0.9
35 | 1 | 0.0023551 | 0.00059025 | 0 | 0 | 1 | 0.97759 | -0.43163 | 0.4 | 1 | 1.1 | 0.9
12 | 1 | 0.020037 | 0.0050217 | 0 | 0 | 1 | 0.98195 | -0.34721 | 0.4 | 1 | 1.1 | 0.9
13 | 1 | 0.00035745 | 8.9584e-05 | 0 | 0 | 1 | 0.98118 | -0.36213 | 0.4 | 1 | 1.1 | 0.9
15 | 1 | 0.021456 | 0.0053773 | 0 | 0 | 1 | 0.98094 | -0.36692 | 0.4 | 1 | 1.1 | 0.9
43 | 1 | 0.0089613 | 0.0022459 | 0 | 0 | 1 | 0.99135 | -0.16471 | 0.4 | 1 | 1.1 | 0.9
17 | 1 | 0.0040701 | 0.0010201 | 0 | 0 | 1 | 0.98089 | -0.36799 | 0.4 | 1 | 1.1 | 0.9
46 | 1 | 0.011939 | 0.0029922 | 0 | 0 | 1 | 0.99356 | -0.12229 | 0.4 | 1 | 1.1 | 0.9
18 | 1 | 0.026595 | 0.0066653 | 0 | 0 | 1 | 0.9799 | -0.38662 | 0.4 | 1 | 1.1 | 0.9
19 | 1 | 0.016399 | 0.0041099 | 0 | 0 | 1 | 0.97937 | -0.397 | 0.4 | 1 | 1.1 | 0.9
20 | 1 | 0 | 0 | 0 | 0 | 1 | 0.98156 | -0.35414 | 0.4 | 1 | 1.1 | 0.9
37 | 1 | 0.003261 | 0.00081728 | 0 | 0 | 1 | 0.98401 | -0.30638 | 0.4 | 1 | 1.1 | 0.9
25 | 1 | 0.016787 | 0.0042073 | 0 | 0 | 1 | 0.98391 | -0.30865 | 0.4 | 1 | 1.1 | 0.9
26 | 1 | 0.00098821 | 0.00024767 | 0 | 0 | 1 | 0.98668 | -0.25489 | 0.4 | 1 | 1.1 | 0.9
68 | 1 | 0.00046626 | 0.00011686 | 0 | 0 | 1 | 0.98473 | -0.29263 | 0.4 | 1 | 1.1 | 0.9
28 | 1 | 0.00062016 | 0.00015543 | 0 | 0 | 1 | 0.98889 | -0.2122 | 0.4 | 1 | 1.1 | 0.9
59 | 1 | 0.0052774 | 0.0013226 | 0 | 0 | 1 | 0.99444 | -0.10625 | 0.4 | 1 | 1.1 | 0.9
58 | 1 | 0.00588 | 0.0014737 | 0 | 0 | 1 | 0.99445 | -0.10608 | 0.4 | 1 | 1.1 | 0.9
67 | 1 | 0.00087051 | 0.00021817 | 0 | 0 | 1 | 0.99107 | -0.17015 | 0.4 | 1 | 1.1 | 0.9
53 | 1 | 0.007029 | 0.0017616 | 0 | 0 | 1 | 0.99589 | -0.078323 | 0.4 | 1 | 1.1 | 0.9
51 | 1 | 0.0072273 | 0.0018113 | 0 | 0 | 1 | 0.99691 | -0.058716 | 0.4 | 1 | 1.1 | 0.9
66 | 1 | 0.00087312 | 0.00021883 | 0 | 0 | 1 | 0.99013 | -0.18833 | 0.4 | 1 | 1.1 | 0.9
52 | 1 | 0.0070265 | 0.001761 | 0 | 0 | 1 | 0.99679 | -0.06085 | 0.4 | 1 | 1.1 | 0.9
30 | 1 | 0.01104 | 0.002767 | 0 | 0 | 1 | 0.97587 | -0.46545 | 0.4 | 1 | 1.1 | 0.9
31 | 1 | 0.0069831 | 0.0017501 | 0 | 0 | 1 | 0.97582 | -0.46632 | 0.4 | 1 | 1.1 | 0.9
32 | 1 | 0.010572 | 0.0026495 | 0 | 0 | 1 | 0.9765 | -0.45307 | 0.4 | 1 | 1.1 | 0.9
33 | 1 | 0.0049229 | 0.0012338 | 0 | 0 | 1 | 0.9757 | -0.46871 | 0.4 | 1 | 1.1 | 0.9
34 | 1 | 0.0093643 | 0.0023469 | 0 | 0 | 1 | 0.97664 | -0.45034 | 0.4 | 1 | 1.1 | 0.9
50 | 1 | 0.0073547 | 0.0018433 | 0 | 0 | 1 | 0.99982 | -0.003373 | 0.4 | 1 | 1.1 | 0.9
57 | 1 | 0.0061835 | 0.0015497 | 0 | 0 | 1 | 0.9947 | -0.10117 | 0.4 | 1 | 1.1 | 0.9

## generator_data
GEN_BUS | PG | QG | QMAX | QMIN | VG | MBASE | GEN_STATUS | PMAX | PMIN
49 | 0.53297 | 0.13645 | 10 | -10 | 1 | 100 | 1 | 10 | 0

## branch_data
F_BUS | T_BUS | BR_R | BR_X | BR_B | RATE_A | RATE_B | RATE_C | TAP | SHIFT | BR_STATUS | ANGMIN | ANGMAX | P_in | Q_in | P_out | Q_out
1 | 3 | 8.6476 | 5.5345 | 1.4522e-08 | 0 | 0 | 0 | 0 | 0 | 1 | -90 | 90 | 0.021399 | 0.0053775 | -0.021355 | -0.0053507
1 | 69 | 10.6761 | 6.8327 | 1.7928e-08 | 0 | 0 | 0 | 0 | 0 | 1 | -90 | 90 | -0.044066 | -0.011058 | 0.044296 | 0.011204
3 | 2 | 0.80117 | 0.51275 | 1.3454e-09 | 0 | 0 | 0 | 0 | 0 | 1 | -90 | 90 | 0.0012842 | 0.00032029 | -0.0012842 | -0.00032041
69 | 24 | 0.53653 | 0.34338 | 9.0098e-10 | 0 | 0 | 0 | 0 | 0 | 1 | -90 | 90 | -0.086022 | -0.021661 | 0.086066 | 0.021689
2 | 4 | 2.0847 | 1.3342 | 3.5008e-09 | 0 | 0 | 0 | 0 | 0 | 1 | -90 | 90 | 0.0012842 | 0.00032041 | -0.0012842 | -0.00032072
24 | 25 | 4.1929 | 2.6835 | 7.041e-09 | 0 | 0 | 0 | 0 | 0 | 1 | -90 | 90 | 0.0168 | 0.004215 | -0.016787 | -0.0042074
24 | 26 | 1.4703 | 0.94102 | 2.4691e-09 | 0 | 0 | 0 | 0 | 0 | 1 | -90 | 90 | -0.11154 | -0.028077 | 0.11174 | 0.028205
24 | 68 | 1.734 | 1.1097 | 2.9118e-09 | 0 | 0 | 0 | 0 | 0 | 1 | -90 | 90 | 0.00046626 | 0.00011658 | -0.00046626 | -0.00011686
55 | 56 | 1.6978 | 1.0866 | 2.8511e-09 | 0 | 0 | 0 | 0 | 0 | 1 | -90 | 90 | 0.023714 | 0.0059479 | -0.023704 | -0.0059417
55 | 54 | 1.1822 | 0.75662 | 1.9853e-09 | 0 | 0 | 0 | 0 | 0 | 1 | -90 | 90 | -0.029544 | -0.007409 | 0.029555 | 0.0074159
56 | 57 | 0.13441 | 0.086021 | 2.2571e-10 | 0 | 0 | 0 | 0 | 0 | 1 | -90 | 90 | 0.017344 | 0.0043476 | -0.017344 | -0.0043474
54 | 53 | 0.71942 | 0.46043 | 1.2081e-09 | 0 | 0 | 0 | 0 | 0 | 1 | -90 | 90 | -0.03332 | -0.0083595 | 0.033329 | 0.0083649
4 | 5 | 4.7704 | 3.0531 | 8.0108e-09 | 0 | 0 | 0 | 0 | 0 | 1 | -90 | 90 | 0.00071803 | 0.00017904 | -0.000718 | -0.00017979
4 | 6 | 1.3837 | 0.88556 | 2.3236e-09 | 0 | 0 | 0 | 0 | 0 | 1 | -90 | 90 | 0.00056616 | 0.00014168 | -0.00056615 | -0.0001419
5 | 60 | 1.0577 | 0.67693 | 1.7762e-09 | 0 | 0 | 0 | 0 | 0 | 1 | -90 | 90 | 0.000718 | 0.00017979 | -0.00071799 | -0.00017995
64 | 65 | 1.5092 | 0.96591 | 2.5344e-09 | 0 | 0 | 0 | 0 | 0 | 1 | -90 | 90 | -0.099479 | -0.02506 | 0.099642 | 0.025164
64 | 63 | 0.41175 | 0.26352 | 6.9144e-10 | 0 | 0 | 0 | 0 | 0 | 1 | -90 | 90 | 0.092071 | 0.023203 | -0.092032 | -0.023179
65 | 66 | 0.99098 | 0.63423 | 1.6641e-09 | 0 | 0 | 0 | 0 | 0 | 1 | -90 | 90 | -0.10185 | -0.025717 | 0.10196 | 0.025788
63 | 62 | 1.165 | 0.74563 | 1.9564e-09 | 0 | 0 | 0 | 0 | 0 | 1 | -90 | 90 | 0.069147 | 0.017443 | -0.069086 | -0.017405
48 | 49 | 1.0125 | 0.64799 | 3.4005e-09 | 0 | 0 | 0 | 0 | 0 | 1 | -90 | 90 | -0.24354 | -0.062232 | 0.24418 | 0.062643
48 | 47 | 0.39126 | 0.25041 | 1.3141e-09 | 0 | 0 | 0 | 0 | 0 | 1 | -90 | 90 | 0.23618 | 0.060388 | -0.23595 | -0.060239
49 | 50 | 0.0544 | 0.034816 | 1.8271e-10 | 0 | 0 | 0 | 0 | 0 | 1 | -90 | 90 | 0.28156 | 0.071998 | -0.28151 | -0.071969
47 | 46 | 0.93908 | 0.60101 | 3.1539e-09 | 0 | 0 | 0 | 0 | 0 | 1 | -90 | 90 | 0.22639 | 0.057843 | -0.22587 | -0.057512
62 | 61 | 1.747 | 1.1181 | 2.9337e-09 | 0 | 0 | 0 | 0 | 0 | 1 | -90 | 90 | 0.062938 | 0.015864 | -0.062862 | -0.015816
16 | 61 | 0.34563 | 0.2212 | 5.8041e-10 | 0 | 0 | 0 | 0 | 0 | 1 | -90 | 90 | -0.059144 | -0.014879 | 0.059158 | 0.014887
16 | 14 | 2.705 | 1.7312 | 4.5425e-09 | 0 | 0 | 0 | 0 | 0 | 1 | -90 | 90 | 0.059144 | 0.014879 | -0.05904 | -0.014813
14 | 12 | 0.75693 | 0.48444 | 1.2711e-09 | 0 | 0 | 0 | 0 | 0 | 1 | -90 | 90 | 0.045962 | 0.011535 | -0.045944 | -0.011524
40 | 41 | 2.5424 | 1.6271 | 4.2694e-09 | 0 | 0 | 0 | 0 | 0 | 1 | -90 | 90 | 0.015298 | 0.0038366 | -0.015292 | -0.0038329
40 | 42 | 0.46483 | 0.29749 | 1.5612e-09 | 0 | 0 | 0 | 0 | 0 | 1 | -90 | 90 | -0.20372 | -0.051843 | 0.20393 | 0.051977
40 | 39 | 0.66898 | 0.42815 | 2.2468e-09 | 0 | 0 | 0 | 0 | 0 | 1 | -90 | 90 | 0.18842 | 0.048007 | -0.18816 | -0.047843
41 | 43 | 1.7572 | 1.1246 | 2.9508e-09 | 0 | 0 | 0 | 0 | 0 | 1 | -90 | 90 | 0.0089628 | 0.0022466 | -0.0089613 | -0.0022459
42 | 46 | 0.18392 | 0.11771 | 6.1769e-10 | 0 | 0 | 0 | 0 | 0 | 1 | -90 | 90 | -0.21384 | -0.054462 | 0.21393 | 0.05452
39 | 22 | 1.5259 | 0.9766 | 5.1249e-09 | 0 | 0 | 0 | 0 | 0 | 1 | -90 | 90 | 0.18391 | 0.046776 | -0.18335 | -0.046419
7 | 8 | 1.2623 | 0.8079 | 2.1198e-09 | 0 | 0 | 0 | 0 | 0 | 1 | -90 | 90 | -0.10199 | -0.025681 | 0.10213 | 0.025774
7 | 9 | 1.3466 | 0.86182 | 2.2613e-09 | 0 | 0 | 0 | 0 | 0 | 1 | -90 | 90 | 0.069227 | 0.017471 | -0.069156 | -0.017425
8 | 10 | 2.2913 | 1.4665 | 3.8478e-09 | 0 | 0 | 0 | 0 | 0 | 1 | -90 | 90 | -0.11825 | -0.029812 | 0.1186 | 0.030037
9 | 11 | 2.6263 | 1.6808 | 4.4102e-09 | 0 | 0 | 0 | 0 | 0 | 1 | -90 | 90 | 0.065471 | 0.016502 | -0.065347 | -0.016423
10 | 22 | 0.24579 | 0.15731 | 8.2551e-10 | 0 | 0 | 0 | 0 | 0 | 1 | -90 | 90 | -0.17464 | -0.044206 | 0.17473 | 0.044258
10 | 23 | 3.9047 | 2.499 | 6.5571e-09 | 0 | 0 | 0 | 0 | 0 | 1 | -90 | 90 | 0.056047 | 0.014169 | -0.055913 | -0.014084
11 | 36 | 1.4784 | 0.94617 | 2.4826e-09 | 0 | 0 | 0 | 0 | 0 | 1 | -90 | 90 | 0.05401 | 0.013581 | -0.053962 | -0.013551
23 | 38 | 1.0531 | 0.67397 | 1.7684e-09 | 0 | 0 | 0 | 0 | 0 | 1 | -90 | 90 | 0.0079199 | 0.001985 | -0.0079192 | -0.0019847
23 | 21 | 3.2288 | 2.0664 | 5.422e-09 | 0 | 0 | 0 | 0 | 0 | 1 | -90 | 90 | 0.047993 | 0.012099 | -0.047912 | -0.012048
36 | 35 | 0.59196 | 0.37886 | 9.9407e-10 | 0 | 0 | 0 | 0 | 0 | 1 | -90 | 90 | 0.045308 | 0.011382 | -0.045294 | -0.011373
38 | 37 | 0.85595 | 0.54781 | 1.4374e-09 | 0 | 0 | 0 | 0 | 0 | 1 | -90 | 90 | 0.0032611 | 0.00081722 | -0.003261 | -0.00081729
21 | 20 | 1.4781 | 0.94601 | 2.4822e-09 | 0 | 0 | 0 | 0 | 0 | 1 | -90 | 90 | 0.043098 | 0.010841 | -0.043067 | -0.010822
35 | 34 | 1.8675 | 1.1952 | 3.1361e-09 | 0 | 0 | 0 | 0 | 0 | 1 | -90 | 90 | 0.042939 | 0.010783 | -0.042901 | -0.010759
12 | 13 | 2.4894 | 1.5932 | 4.1803e-09 | 0 | 0 | 0 | 0 | 0 | 1 | -90 | 90 | 0.025908 | 0.006502 | -0.025889 | -0.0064906
13 | 15 | 0.80907 | 0.51781 | 1.3586e-09 | 0 | 0 | 0 | 0 | 0 | 1 | -90 | 90 | 0.025532 | 0.006401 | -0.025526 | -0.0063974
15 | 17 | 1.1378 | 0.72816 | 1.9106e-09 | 0 | 0 | 0 | 0 | 0 | 1 | -90 | 90 | 0.0040703 | 0.00102 | -0.0040701 | -0.0010201
18 | 19 | 2.724 | 1.7433 | 4.5743e-09 | 0 | 0 | 0 | 0 | 0 | 1 | -90 | 90 | 0.016406 | 0.0041147 | -0.016398 | -0.0041099
18 | 20 | 3.2568 | 2.0844 | 5.4691e-09 | 0 | 0 | 0 | 0 | 0 | 1 | -90 | 90 | -0.043001 | -0.01078 | 0.043067 | 0.010822
26 | 28 | 1.6641 | 1.065 | 2.7944e-09 | 0 | 0 | 0 | 0 | 0 | 1 | -90 | 90 | -0.11273 | -0.028453 | 0.11296 | 0.0286
28 | 67 | 1.637 | 1.0477 | 2.749e-09 | 0 | 0 | 0 | 0 | 0 | 1 | -90 | 90 | -0.11358 | -0.028756 | 0.11381 | 0.028903
59 | 58 | 0.14346 | 0.091817 | 2.4092e-10 | 0 | 0 | 0 | 0 | 0 | 1 | -90 | 90 | -0.0052774 | -0.0013226 | 0.0052774 | 0.0013226
58 | 57 | 1.9503 | 1.2482 | 3.2751e-09 | 0 | 0 | 0 | 0 | 0 | 1 | -90 | 90 | -0.011157 | -0.0027963 | 0.01116 | 0.0027977
67 | 51 | 2.2854 | 1.4627 | 7.6756e-09 | 0 | 0 | 0 | 0 | 0 | 1 | -90 | 90 | -0.2176 | -0.055185 | 0.21877 | 0.055934
67 | 66 | 0.78235 | 0.5007 | 1.3138e-09 | 0 | 0 | 0 | 0 | 0 | 1 | -90 | 90 | 0.10292 | 0.026064 | -0.10283 | -0.026007
53 | 52 | 1.9278 | 1.2338 | 3.2373e-09 | 0 | 0 | 0 | 0 | 0 | 1 | -90 | 90 | -0.040358 | -0.010127 | 0.040392 | 0.010148
51 | 52 | 0.20072 | 0.12846 | 3.3707e-10 | 0 | 0 | 0 | 0 | 0 | 1 | -90 | 90 | 0.047423 | 0.011912 | -0.047418 | -0.011909
51 | 50 | 0.91401 | 0.58497 | 3.0697e-09 | 0 | 0 | 0 | 0 | 0 | 1 | -90 | 90 | -0.27342 | -0.069657 | 0.27416 | 0.070126
30 | 31 | 0.31165 | 0.19946 | 5.2334e-10 | 0 | 0 | 0 | 0 | 0 | 1 | -90 | 90 | 0.011907 | 0.0029843 | -0.011906 | -0.0029841
30 | 32 | 2.3037 | 1.4743 | 3.8685e-09 | 0 | 0 | 0 | 0 | 0 | 1 | -90 | 90 | -0.022947 | -0.0057513 | 0.022961 | 0.0057596
31 | 33 | 2.0687 | 1.324 | 3.474e-09 | 0 | 0 | 0 | 0 | 0 | 1 | -90 | 90 | 0.0049234 | 0.0012339 | -0.0049228 | -0.0012338
32 | 34 | 0.34819 | 0.22284 | 5.847e-10 | 0 | 0 | 0 | 0 | 0 | 1 | -90 | 90 | -0.033532 | -0.0084092 | 0.033536 | 0.008412