## bus_data
BUS_I | BUS_TYPE | Pd | Qd | Gs | Bs | area | Vm | Va | baseKV | zone | Vmax | Vmin
1 | 1 | 0.084012 | 0.021055 | 0 | 0 | 1 | 0.99806 | -0.037168 | 0.4 | 1 | 1.1 | 0.9
2 | 1 | 0.0059385 | 0.0014883 | 0 | 0 | 1 | 0.99842 | -0.03027 | 0.4 | 1 | 1.1 | 0.9
3 | 1 | 0.0066995 | 0.0016791 | 0 | 0 | 1 | 0.99797 | -0.038742 | 0.4 | 1 | 1.1 | 0.9
4 | 3 | 0.0056499 | 0.001416 | 0 | 0 | 1 | 1 | 0 | 0.4 | 1 | 1.1 | 0.9
5 | 1 | 0.01088 | 0.0027269 | 0 | 0 | 1 | 0.996 | -0.07646 | 0.4 | 1 | 1.1 | 0.9
17 | 1 | 0.002374 | 0.00059498 | 0 | 0 | 1 | 0.99972 | -0.0052544 | 0.4 | 1 | 1.1 | 0.9
27 | 1 | 0.007802 | 0.0019554 | 0 | 0 | 1 | 0.99545 | -0.086851 | 0.4 | 1 | 1.1 | 0.9
15 | 1 | 0.0091116 | 0.0022836 | 0 | 0 | 1 | 0.99881 | -0.022623 | 0.4 | 1 | 1.1 | 0.9
25 | 1 | 0 | 0 | 0 | 0 | 1 | 0.99142 | -0.16443 | 0.4 | 1 | 1.1 | 0.9
6 | 1 | 0.030864 | 0.0077353 | 0 | 0 | 1 | 0.98894 | -0.21254 | 0.4 | 1 | 1.1 | 0.9
7 | 1 | 0 | 0 | 0 | 0 | 1 | 0.99052 | -0.18185 | 0.4 | 1 | 1.1 | 0.9
9 | 1 | 0 | 0 | 0 | 0 | 1 | 0.98822 | -0.22625 | 0.4 | 1 | 1.1 | 0.9
10 | 1 | 0.0030468 | 0.00076359 | 0 | 0 | 1 | 0.99391 | -0.11643 | 0.4 | 1 | 1.1 | 0.9
11 | 1 | 0.0070601 | 0.0017694 | 0 | 0 | 1 | 0.98548 | -0.27955 | 0.4 | 1 | 1.1 | 0.9
28 | 1 | 0.0022163 | 0.00055545 | 0 | 0 | 1 | 0.99499 | -0.095798 | 0.4 | 1 | 1.1 | 0.9
12 | 1 | 0.022457 | 0.0056283 | 0 | 0 | 1 | 0.98512 | -0.28664 | 0.4 | 1 | 1.1 | 0.9
16 | 1 | 0.0042253 | 0.001059 | 0 | 0 | 1 | 0.9951 | -0.093637 | 0.4 | 1 | 1.1 | 0.9
13 | 1 | 0.014277 | 0.0035782 | 0 | 0 | 1 | 0.99661 | -0.06478 | 0.4 | 1 | 1.1 | 0.9
14 | 1 | 0.020273 | 0.0050809 | 0 | 0 | 1 | 0.99651 | -0.066742 | 0.4 | 1 | 1.1 | 0.9
18 | 1 | 0.010756 | 0.0026957 | 0 | 0 | 1 | 0.98449 | -0.29893 | 0.4 | 1 | 1.1 | 0.9
20 | 1 | 0 | 0 | 0 | 0 | 1 | 0.98463 | -0.2962 | 0.4 | 1 | 1.1 | 0.9
22 | 1 | 0.005469 | 0.0013707 | 0 | 0 | 1 | 0.98466 | -0.29554 | 0.4 | 1 | 1.1 | 0.9
29 | 1 | 0.0019508 | 0.00048893 | 0 | 0 | 1 | 0.98489 | -0.29105 | 0.4 | 1 | 1.1 | 0.9
36 | 1 | 0.010084 | 0.0025273 | 0 | 0 | 1 | 0.9855 | -0.27922 | 0.4 | 1 | 1.1 | 0.9
35 | 1 | 0.0057828 | 0.0014493 | 0 | 0 | 1 | 0.98564 | -0.27646 | 0.4 | 1 | 1.1 | 0.9
30 | 1 | 0.0034665 | 0.0008688 | 0 | 0 | 1 | 0.98513 | -0.2864 | 0.4 | 1 | 1.1 | 0.9
23 | 1 | 0.033128 | 0.0083027 | 0 | 0 | 1 | 0.9889 | -0.213 | 0.4 | 1 | 1.1 | 0.9
24 | 1 | 0.0030777 | 0.00077135 | 0 | 0 | 1 | 0.9875 | -0.24026 | 0.4 | 1 | 1.1 | 0.9
26 | 1 | 0.0050442 | 0.0012642 | 0 | 0 | 1 | 0.98699 | -0.25012 | 0.4 | 1 | 1.1 | 0.9
34 | 1 | 0.0057656 | 0.001445 | 0 | 0 | 1 | 0.98655 | -0.25874 | 0.4 | 1 | 1.1 | 0.9
33 | 1 | 0 | 0 | 0 | 0 | 1 | 0.98582 | -0.27293 | 0.4 | 1 | 1.1 | 0.9
31 | 1 | 0.0059676 | 0.0014956 | 0 | 0 | 1 | 0.98534 | -0.28221 | 0.4 | 1 | 1.1 | 0.9
32 | 1 | 0.002266 | 0.00056791 | 0 | 0 | 1 | 0.98575 | -0.27425 | 0.4 | 1 | 1.1 | 0.9

## generator_data
GEN_BUS | PG | QG | QMAX | QMIN | VG | MBASE | GEN_STATUS | PMAX | PMIN
4 | 0.33192 | 0.084062 | 10 | -10 | 1 | 100 | 1 | 10 | 0

## branch_data
F_BUS | T_BUS | BR_R | BR_X | BR_B | RATE_A | RATE_B | RATE_C | TAP | SHIFT | BR_STATUS | ANGMIN | ANGMAX | P_in | Q_in | P_out | Q_out
1 | 2 | 0.15241 | 0.097542 | 5.1187e-10 | 0 | 0 | 0 | 0 | 0 | 1 | -90 | 90 | -0.20317 | -0.051309 | 0.20323 | 0.051352
1 | 3 | 0.059472 | 0.038062 | 9.987e-11 | 0 | 0 | 0 | 0 | 0 | 1 | -90 | 90 | 0.11915 | 0.030254 | -0.11914 | -0.030248
2 | 4 | 0.65098 | 0.41662 | 2.1863e-09 | 0 | 0 | 0 | 0 | 0 | 1 | -90 | 90 | -0.20917 | -0.05284 | 0.20947 | 0.053035
3 | 5 | 1.5078 | 0.965 | 2.532e-09 | 0 | 0 | 0 | 0 | 0 | 1 | -90 | 90 | 0.11245 | 0.028569 | -0.11224 | -0.028439
4 | 17 | 0.20312 | 0.13 | 3.411e-10 | 0 | 0 | 0 | 0 | 0 | 1 | -90 | 90 | 0.11679 | 0.029612 | -0.11676 | -0.029593
5 | 27 | 0.45921 | 0.2939 | 7.7114e-10 | 0 | 0 | 0 | 0 | 0 | 1 | -90 | 90 | 0.10136 | 0.025712 | -0.10131 | -0.02568
17 | 15 | 0.68464 | 0.43817 | 1.1497e-09 | 0 | 0 | 0 | 0 | 0 | 1 | -90 | 90 | 0.11439 | 0.028998 | -0.11429 | -0.028937
27 | 25 | 3.6993 | 2.3676 | 6.2121e-09 | 0 | 0 | 0 | 0 | 0 | 1 | -90 | 90 | 0.093508 | 0.023724 | -0.093161 | -0.023503
15 | 13 | 1.8012 | 1.1527 | 3.0246e-09 | 0 | 0 | 0 | 0 | 0 | 1 | -90 | 90 | 0.10518 | 0.026653 | -0.10497 | -0.026518
25 | 23 | 2.3014 | 1.4729 | 3.8646e-09 | 0 | 0 | 0 | 0 | 0 | 1 | -90 | 90 | 0.093161 | 0.023503 | -0.092945 | -0.023365
6 | 7 | 4.3656 | 2.794 | 7.3311e-09 | 0 | 0 | 0 | 0 | 0 | 1 | -90 | 90 | -0.030864 | -0.0077353 | 0.030909 | 0.0077635
7 | 9 | 6.5994 | 4.2236 | 1.1082e-08 | 0 | 0 | 0 | 0 | 0 | 1 | -90 | 90 | 0.029663 | 0.0074884 | -0.0296 | -0.0074492
7 | 10 | 4.7801 | 3.0592 | 8.027e-09 | 0 | 0 | 0 | 0 | 0 | 1 | -90 | 90 | -0.060572 | -0.015252 | 0.060762 | 0.015373
9 | 11 | 7.8813 | 5.0441 | 1.3235e-08 | 0 | 0 | 0 | 0 | 0 | 1 | -90 | 90 | 0.0296 | 0.0074492 | -0.029525 | -0.0074024
10 | 28 | 1.4418 | 0.92277 | 2.4212e-09 | 0 | 0 | 0 | 0 | 0 | 1 | -90 | 90 | -0.063809 | -0.016136 | 0.063872 | 0.016176
11 | 12 | 1.3739 | 0.87929 | 2.3071e-09 | 0 | 0 | 0 | 0 | 0 | 1 | -90 | 90 | 0.022464 | 0.0056329 | -0.022457 | -0.0056283
28 | 16 | 0.14606 | 0.09348 | 2.4528e-10 | 0 | 0 | 0 | 0 | 0 | 1 | -90 | 90 | -0.066088 | -0.016732 | 0.066095 | 0.016736
16 | 14 | 1.7107 | 1.0949 | 2.8728e-09 | 0 | 0 | 0 | 0 | 0 | 1 | -90 | 90 | -0.07032 | -0.017795 | 0.070411 | 0.017853
13 | 14 | 0.096886 | 0.062007 | 1.627e-10 | 0 | 0 | 0 | 0 | 0 | 1 | -90 | 90 | 0.090693 | 0.022939 | -0.090684 | -0.022934
18 | 20 | 1.1007 | 0.70447 | 1.8484e-09 | 0 | 0 | 0 | 0 | 0 | 1 | -90 | 90 | -0.010756 | -0.0026958 | 0.010758 | 0.0026965
20 | 22 | 0.26894 | 0.17212 | 4.5163e-10 | 0 | 0 | 0 | 0 | 0 | 1 | -90 | 90 | -0.010758 | -0.0026965 | 0.010758 | 0.0026967
22 | 29 | 1.2014 | 0.76888 | 2.0174e-09 | 0 | 0 | 0 | 0 | 0 | 1 | -90 | 90 | -0.016227 | -0.0040673 | 0.01623 | 0.0040693
29 | 30 | 1.1125 | 0.71202 | 1.8682e-09 | 0 | 0 | 0 | 0 | 0 | 1 | -90 | 90 | -0.018181 | -0.0045583 | 0.018185 | 0.0045607
36 | 35 | 1.1895 | 0.76126 | 1.9974e-09 | 0 | 0 | 0 | 0 | 0 | 1 | -90 | 90 | -0.010084 | -0.0025273 | 0.010085 | 0.0025279
35 | 33 | 0.97034 | 0.62102 | 1.6295e-09 | 0 | 0 | 0 | 0 | 0 | 1 | -90 | 90 | -0.015868 | -0.0039772 | 0.015871 | 0.0039788
30 | 31 | 0.84317 | 0.53963 | 1.4159e-09 | 0 | 0 | 0 | 0 | 0 | 1 | -90 | 90 | -0.021652 | -0.0054295 | 0.021656 | 0.0054321
23 | 24 | 2.0009 | 1.2806 | 3.36e-09 | 0 | 0 | 0 | 0 | 0 | 1 | -90 | 90 | 0.059817 | 0.015062 | -0.059739 | -0.015013
24 | 26 | 0.76154 | 0.48739 | 1.2788e-09 | 0 | 0 | 0 | 0 | 0 | 1 | -90 | 90 | 0.056661 | 0.014241 | -0.056635 | -0.014224
26 | 34 | 0.72988 | 0.46712 | 1.2257e-09 | 0 | 0 | 0 | 0 | 0 | 1 | -90 | 90 | 0.05159 | 0.01296 | -0.051569 | -0.012947
34 | 33 | 1.3523 | 0.86545 | 2.2708e-09 | 0 | 0 | 0 | 0 | 0 | 1 | -90 | 90 | 0.045804 | 0.011502 | -0.045773 | -0.011482
33 | 32 | 0.1932 | 0.12365 | 3.2443e-10 | 0 | 0 | 0 | 0 | 0 | 1 | -90 | 90 | 0.029902 | 0.0075033 | -0.0299 | -0.0075022
31 | 32 | 1.2546 | 0.80296 | 2.1068e-09 | 0 | 0 | 0 | 0 | 0 | 1 | -90 | 90 | -0.027624 | -0.0069277 | 0.027634 | 0.0069342