## bus_data
BUS_I | BUS_TYPE | Pd | Qd | Gs | Bs | area | Vm | Va | baseKV | zone | Vmax | Vmin
1 | 1 | 0.026393 | 0.0066146 | 0 | 0 | 1 | 0.98896 | -0.21216 | 0.4 | 1 | 1.1 | 0.9
2 | 1 | 0.0045534 | 0.0011412 | 0 | 0 | 1 | 0.98841 | -0.2229 | 0.4 | 1 | 1.1 | 0.9
3 | 1 | 0 | 0 | 0 | 0 | 1 | 0.99034 | -0.18533 | 0.4 | 1 | 1.1 | 0.9
4 | 1 | 0.039293 | 0.0098478 | 0 | 0 | 1 | 0.98839 | -0.22319 | 0.4 | 1 | 1.1 | 0.9
5 | 1 | 0.00298 | 0.00074686 | 0 | 0 | 1 | 0.99033 | -0.18554 | 0.4 | 1 | 1.1 | 0.9
6 | 1 | 0 | 0 | 0 | 0 | 1 | 0.99445 | -0.10625 | 0.4 | 1 | 1.1 | 0.9
7 | 1 | 0.017146 | 0.0042973 | 0 | 0 | 1 | 0.98707 | -0.24891 | 0.4 | 1 | 1.1 | 0.9
8 | 1 | 0 | 0 | 0 | 0 | 1 | 0.99387 | -0.1173 | 0.4 | 1 | 1.1 | 0.9
9 | 1 | 0.017805 | 0.0044625 | 0 | 0 | 1 | 0.99624 | -0.071721 | 0.4 | 1 | 1.1 | 0.9
37 | 1 | 0 | 0 | 0 | 0 | 1 | 0.99351 | -0.12439 | 0.4 | 1 | 1.1 | 0.9
10 | 1 | 0.017967 | 0.0045028 | 0 | 0 | 1 | 0.98602 | -0.26925 | 0.4 | 1 | 1.1 | 0.9
32 | 1 | 0.0077864 | 0.0019515 | 0 | 0 | 1 | 0.99384 | -0.11798 | 0.4 | 1 | 1.1 | 0.9
39 | 1 | 0 | 0 | 0 | 0 | 1 | 0.99252 | -0.14348 | 0.4 | 1 | 1.1 | 0.9
19 | 1 | 0.011848 | 0.0029694 | 0 | 0 | 1 | 0.99916 | -0.01595 | 0.4 | 1 | 1.1 | 0.9
38 | 1 | 0.023858 | 0.0059794 | 0 | 0 | 1 | 0.99314 | -0.13149 | 0.4 | 1 | 1.1 | 0.9
44 | 1 | 0.023873 | 0.0059832 | 0 | 0 | 1 | 0.99238 | -0.14618 | 0.4 | 1 | 1.1 | 0.9
15 | 3 | 0 | 0 | 0 | 0 | 1 | 1 | 0 | 0.4 | 1 | 1.1 | 0.9
11 | 1 | 0.011634 | 0.0029158 | 0 | 0 | 1 | 0.99239 | -0.14591 | 0.4 | 1 | 1.1 | 0.9
12 | 1 | 0.011351 | 0.0028449 | 0 | 0 | 1 | 0.99232 | -0.14735 | 0.4 | 1 | 1.1 | 0.9
13 | 1 | 0 | 0 | 0 | 0 | 1 | 0.99449 | -0.1055 | 0.4 | 1 | 1.1 | 0.9
14 | 1 | 0.0027494 | 0.00068906 | 0 | 0 | 1 | 0.99083 | -0.17607 | 0.4 | 1 | 1.1 | 0.9
16 | 1 | 0.0055449 | 0.0013897 | 0 | 0 | 1 | 0.99261 | -0.14167 | 0.4 | 1 | 1.1 | 0.9
17 | 1 | 0.015679 | 0.0039294 | 0 | 0 | 1 | 0.99002 | -0.19171 | 0.4 | 1 | 1.1 | 0.9
18 | 1 | 0.016783 | 0.0042063 | 0 | 0 | 1 | 0.99487 | -0.098168 | 0.4 | 1 | 1.1 | 0.9
20 | 1 | 0.0044387 | 0.0011124 | 0 | 0 | 1 | 0.99261 | -0.14169 | 0.4 | 1 | 1.1 | 0.9
25 | 1 | 0.010031 | 0.002514 | 0 | 0 | 1 | 0.98935 | -0.20469 | 0.4 | 1 | 1.1 | 0.9
26 | 1 | 0.012747 | 0.0031947 | 0 | 0 | 1 | 0.99403 | -0.11428 | 0.4 | 1 | 1.1 | 0.9
30 | 1 | 0.015684 | 0.0039307 | 0 | 0 | 1 | 0.9919 | -0.15543 | 0.4 | 1 | 1.1 | 0.9
24 | 1 | 0.015269 | 0.0038269 | 0 | 0 | 1 | 0.98895 | -0.21265 | 0.4 | 1 | 1.1 | 0.9
33 | 1 | 0.015834 | 0.0039684 | 0 | 0 | 1 | 0.99154 | -0.16238 | 0.4 | 1 | 1.1 | 0.9
31 | 1 | 0.020392 | 0.0051108 | 0 | 0 | 1 | 0.99135 | -0.16624 | 0.4 | 1 | 1.1 | 0.9
21 | 1 | 0.0083708 | 0.0020979 | 0 | 0 | 1 | 0.98833 | -0.2247 | 0.4 | 1 | 1.1 | 0.9
22 | 1 | 0.0089699 | 0.0022481 | 0 | 0 | 1 | 0.98848 | -0.22167 | 0.4 | 1 | 1.1 | 0.9
23 | 1 | 0.0090129 | 0.0022589 | 0 | 0 | 1 | 0.98774 | -0.23598 | 0.4 | 1 | 1.1 | 0.9
34 | 1 | 0.013338 | 0.0033428 | 0 | 0 | 1 | 0.99115 | -0.16982 | 0.4 | 1 | 1.1 | 0.9
36 | 1 | 0.016952 | 0.0042485 | 0 | 0 | 1 | 0.98764 | -0.2379 | 0.4 | 1 | 1.1 | 0.9
27 | 1 | 0.0030192 | 0.00075669 | 0 | 0 | 1 | 0.98629 | -0.2641 | 0.4 | 1 | 1.1 | 0.9
28 | 1 | 0.0015581 | 0.0003905 | 0 | 0 | 1 | 0.98629 | -0.2642 | 0.4 | 1 | 1.1 | 0.9
29 | 1 | 0.0039915 | 0.0010004 | 0 | 0 | 1 | 0.98637 | -0.26263 | 0.4 | 1 | 1.1 | 0.9
35 | 1 | 0.017023 | 0.0042663 | 0 | 0 | 1 | 0.98712 | -0.24806 | 0.4 | 1 | 1.1 | 0.9
40 | 1 | 0.0044548 | 0.0011165 | 0 | 0 | 1 | 0.99085 | -0.17572 | 0.4 | 1 | 1.1 | 0.9
41 | 1 | 0.015649 | 0.0039221 | 0 | 0 | 1 | 0.99027 | -0.18689 | 0.4 | 1 | 1.1 | 0.9

## generator_data
GEN_BUS | PG | QG | QMAX | QMIN | VG | MBASE | GEN_STATUS | PMAX | PMIN
15 | 0.45791 | 0.11628 | 10 | -10 | 1 | 100 | 1 | 10 | 0

## branch_data
F_BUS | T_BUS | BR_R | BR_X | BR_B | RATE_A | RATE_B | RATE_C | TAP | SHIFT | BR_STATUS | ANGMIN | ANGMAX | P_in | Q_in | P_out | Q_out
1 | 2 | 0.59583 | 0.38133 | 1.0006e-09 | 0 | 0 | 0 | 0 | 0 | 1 | -90 | 90 | 0.079061 | 0.019853 | -0.079021 | -0.019827
1 | 3 | 1.1182 | 0.71568 | 1.8778e-09 | 0 | 0 | 0 | 0 | 0 | 1 | -90 | 90 | -0.10545 | -0.026468 | 0.10559 | 0.026554
2 | 4 | 0.016968 | 0.010859 | 2.8494e-11 | 0 | 0 | 0 | 0 | 0 | 1 | -90 | 90 | 0.074467 | 0.018686 | -0.074466 | -0.018685
3 | 5 | 0.31023 | 0.19855 | 5.2097e-10 | 0 | 0 | 0 | 0 | 0 | 1 | -90 | 90 | 0.00298 | 0.00074683 | -0.00298 | -0.00074686
3 | 6 | 3.222 | 2.0621 | 5.4107e-09 | 0 | 0 | 0 | 0 | 0 | 1 | -90 | 90 | -0.10857 | -0.027301 | 0.10898 | 0.027564
4 | 7 | 3.2033 | 2.0501 | 5.3791e-09 | 0 | 0 | 0 | 0 | 0 | 1 | -90 | 90 | 0.035173 | 0.0088376 | -0.03513 | -0.0088105
6 | 8 | 1.546 | 0.98945 | 2.5962e-09 | 0 | 0 | 0 | 0 | 0 | 1 | -90 | 90 | 0.031709 | 0.0079654 | -0.031693 | -0.0079549
6 | 9 | 0.93586 | 0.59895 | 3.1431e-09 | 0 | 0 | 0 | 0 | 0 | 1 | -90 | 90 | -0.16458 | -0.041526 | 0.16485 | 0.0417
6 | 37 | 3.3671 | 2.1549 | 5.6542e-09 | 0 | 0 | 0 | 0 | 0 | 1 | -90 | 90 | 0.023887 | 0.005997 | -0.023866 | -0.0059844
7 | 10 | 4.9386 | 3.1607 | 8.2933e-09 | 0 | 0 | 0 | 0 | 0 | 1 | -90 | 90 | 0.017984 | 0.0045132 | -0.017966 | -0.0045029
8 | 32 | 0.38469 | 0.2462 | 6.4599e-10 | 0 | 0 | 0 | 0 | 0 | 1 | -90 | 90 | 0.0077867 | 0.0019516 | -0.0077864 | -0.0019515
8 | 39 | 4.8475 | 3.1024 | 8.1402e-09 | 0 | 0 | 0 | 0 | 0 | 1 | -90 | 90 | 0.023906 | 0.0060034 | -0.023876 | -0.0059851
9 | 19 | 1.3698 | 0.87664 | 4.6004e-09 | 0 | 0 | 0 | 0 | 0 | 1 | -90 | 90 | -0.18266 | -0.046163 | 0.18315 | 0.046476
37 | 38 | 1.3154 | 0.84185 | 2.2089e-09 | 0 | 0 | 0 | 0 | 0 | 1 | -90 | 90 | 0.023866 | 0.0059844 | -0.023858 | -0.0059794
39 | 44 | 0.49961 | 0.31975 | 8.3898e-10 | 0 | 0 | 0 | 0 | 0 | 1 | -90 | 90 | 0.023876 | 0.0059851 | -0.023873 | -0.0059832
19 | 15 | 0.36914 | 0.23625 | 1.2398e-09 | 0 | 0 | 0 | 0 | 0 | 1 | -90 | 90 | -0.19499 | -0.049445 | 0.19514 | 0.049541
15 | 18 | 3.6071 | 2.3085 | 6.0573e-09 | 0 | 0 | 0 | 0 | 0 | 1 | -90 | 90 | 0.12242 | 0.031091 | -0.12184 | -0.030723
15 | 13 | 3.3801 | 2.1633 | 5.6761e-09 | 0 | 0 | 0 | 0 | 0 | 1 | -90 | 90 | 0.14035 | 0.035646 | -0.13964 | -0.035193
11 | 12 | 0.077719 | 0.04974 | 1.3051e-10 | 0 | 0 | 0 | 0 | 0 | 1 | -90 | 90 | 0.081652 | 0.020547 | -0.081647 | -0.020544
11 | 13 | 1.9207 | 1.2292 | 3.2253e-09 | 0 | 0 | 0 | 0 | 0 | 1 | -90 | 90 | -0.093286 | -0.023463 | 0.093467 | 0.023578
12 | 14 | 1.8065 | 1.1561 | 3.0335e-09 | 0 | 0 | 0 | 0 | 0 | 1 | -90 | 90 | 0.070295 | 0.017699 | -0.070199 | -0.017637
13 | 16 | 3.4742 | 2.2235 | 5.8341e-09 | 0 | 0 | 0 | 0 | 0 | 1 | -90 | 90 | 0.046173 | 0.011615 | -0.046094 | -0.011565
14 | 17 | 1.021 | 0.65342 | 1.7145e-09 | 0 | 0 | 0 | 0 | 0 | 1 | -90 | 90 | 0.067449 | 0.016948 | -0.067399 | -0.016916
16 | 20 | 0.0021187 | 0.001356 | 3.5579e-12 | 0 | 0 | 0 | 0 | 0 | 1 | -90 | 90 | 0.040549 | 0.010175 | -0.040549 | -0.010175
17 | 25 | 1.1031 | 0.70601 | 1.8525e-09 | 0 | 0 | 0 | 0 | 0 | 1 | -90 | 90 | 0.05172 | 0.012987 | -0.051688 | -0.012966
18 | 26 | 0.68277 | 0.43698 | 1.1466e-09 | 0 | 0 | 0 | 0 | 0 | 1 | -90 | 90 | 0.10506 | 0.026517 | -0.10498 | -0.026465
20 | 30 | 1.6812 | 1.076 | 2.8232e-09 | 0 | 0 | 0 | 0 | 0 | 1 | -90 | 90 | 0.03611 | 0.0090626 | -0.036086 | -0.0090478
25 | 24 | 0.83822 | 0.53646 | 1.4076e-09 | 0 | 0 | 0 | 0 | 0 | 1 | -90 | 90 | 0.041657 | 0.010452 | -0.041642 | -0.010442
26 | 33 | 2.3142 | 1.4811 | 3.8862e-09 | 0 | 0 | 0 | 0 | 0 | 1 | -90 | 90 | 0.09223 | 0.02327 | -0.092018 | -0.023135
30 | 31 | 2.3369 | 1.4956 | 3.9243e-09 | 0 | 0 | 0 | 0 | 0 | 1 | -90 | 90 | 0.020403 | 0.0051171 | -0.020392 | -0.0051108
24 | 22 | 1.501 | 0.96063 | 2.5206e-09 | 0 | 0 | 0 | 0 | 0 | 1 | -90 | 90 | 0.026372 | 0.0066155 | -0.026361 | -0.0066085
33 | 34 | 0.97952 | 0.62689 | 1.6449e-09 | 0 | 0 | 0 | 0 | 0 | 1 | -90 | 90 | 0.033468 | 0.008397 | -0.033456 | -0.0083896
33 | 36 | 7.7908 | 4.9861 | 1.3083e-08 | 0 | 0 | 0 | 0 | 0 | 1 | -90 | 90 | 0.042716 | 0.01077 | -0.042562 | -0.010673
21 | 22 | 0.76124 | 0.48719 | 1.2783e-09 | 0 | 0 | 0 | 0 | 0 | 1 | -90 | 90 | -0.017389 | -0.004359 | 0.017391 | 0.0043605
21 | 23 | 5.48 | 3.5072 | 9.2024e-09 | 0 | 0 | 0 | 0 | 0 | 1 | -90 | 90 | 0.0090178 | 0.0022611 | -0.0090129 | -0.0022589
34 | 40 | 1.2932 | 0.82764 | 2.1716e-09 | 0 | 0 | 0 | 0 | 0 | 1 | -90 | 90 | 0.020118 | 0.0050468 | -0.020112 | -0.0050434
36 | 35 | 1.7346 | 1.1101 | 2.9128e-09 | 0 | 0 | 0 | 0 | 0 | 1 | -90 | 90 | 0.02561 | 0.0064241 | -0.025598 | -0.0064165
27 | 28 | 0.28837 | 0.18456 | 4.8426e-10 | 0 | 0 | 0 | 0 | 0 | 1 | -90 | 90 | 0.0015581 | 0.00039046 | -0.0015581 | -0.00039051
27 | 29 | 1.3994 | 0.89564 | 2.35e-09 | 0 | 0 | 0 | 0 | 0 | 1 | -90 | 90 | -0.0045773 | -0.0011472 | 0.0045777 | 0.0011471
29 | 35 | 7.4196 | 4.7485 | 1.246e-08 | 0 | 0 | 0 | 0 | 0 | 1 | -90 | 90 | -0.0085692 | -0.0021475 | 0.0085751 | 0.0021501
40 | 41 | 3.1399 | 2.0095 | 5.2728e-09 | 0 | 0 | 0 | 0 | 0 | 1 | -90 | 90 | 0.015658 | 0.0039269 | -0.015649 | -0.0039221