## bus_data
BUS_I | BUS_TYPE | Pd | Qd | Gs | Bs | area | Vm | Va | baseKV | zone | Vmax | Vmin
1 | 3 | 0.022015 | 0.0055175 | 0 | 0 | 1 | 1 | 0 | 0.4 | 1 | 1.1 | 0.9
2 | 1 | 0.027474 | 0.0068855 | 0 | 0 | 1 | 0.99545 | -0.087426 | 0.4 | 1 | 1.1 | 0.9
3 | 1 | 0.0047424 | 0.0011886 | 0 | 0 | 1 | 0.99878 | -0.023264 | 0.4 | 1 | 1.1 | 0.9
4 | 1 | 0.025643 | 0.0064268 | 0 | 0 | 1 | 0.99384 | -0.1185 | 0.4 | 1 | 1.1 | 0.9
5 | 1 | 0 | 0 | 0 | 0 | 1 | 0.99708 | -0.055618 | 0.4 | 1 | 1.1 | 0.9
6 | 1 | 0.02437 | 0.0061078 | 0 | 0 | 1 | 0.99297 | -0.13526 | 0.4 | 1 | 1.1 | 0.9
32 | 1 | 0 | 0 | 0 | 0 | 1 | 0.99557 | -0.084352 | 0.4 | 1 | 1.1 | 0.9
18 | 1 | 0.038362 | 0.0096144 | 0 | 0 | 1 | 0.99587 | -0.078793 | 0.4 | 1 | 1.1 | 0.9
34 | 1 | 0 | 0 | 0 | 0 | 1 | 0.99527 | -0.090143 | 0.4 | 1 | 1.1 | 0.9
23 | 1 | 0.039205 | 0.0098257 | 0 | 0 | 1 | 0.99305 | -0.13291 | 0.4 | 1 | 1.1 | 0.9
16 | 1 | 0.0046945 | 0.0011765 | 0 | 0 | 1 | 0.9948 | -0.099419 | 0.4 | 1 | 1.1 | 0.9
8 | 1 | 0.022564 | 0.005655 | 0 | 0 | 1 | 0.98623 | -0.26391 | 0.4 | 1 | 1.1 | 0.9
9 | 1 | 0 | 0 | 0 | 0 | 1 | 0.98754 | -0.23859 | 0.4 | 1 | 1.1 | 0.9
10 | 1 | 0 | 0 | 0 | 0 | 1 | 0.98475 | -0.29266 | 0.4 | 1 | 1.1 | 0.9
12 | 1 | 0.0086407 | 0.0021656 | 0 | 0 | 1 | 0.99156 | -0.16115 | 0.4 | 1 | 1.1 | 0.9
13 | 1 | 0 | 0 | 0 | 0 | 1 | 0.98253 | -0.33594 | 0.4 | 1 | 1.1 | 0.9
14 | 1 | 0.016413 | 0.0041134 | 0 | 0 | 1 | 0.98378 | -0.31154 | 0.4 | 1 | 1.1 | 0.9
11 | 1 | 0 | 0 | 0 | 0 | 1 | 0.98356 | -0.31598 | 0.4 | 1 | 1.1 | 0.9
36 | 1 | 0.024884 | 0.0062366 | 0 | 0 | 1 | 0.98273 | -0.33204 | 0.4 | 1 | 1.1 | 0.9
27 | 1 | 0.012793 | 0.0032063 | 0 | 0 | 1 | 0.98097 | -0.36644 | 0.4 | 1 | 1.1 | 0.9
24 | 1 | 0.0021582 | 0.00054089 | 0 | 0 | 1 | 0.98072 | -0.37129 | 0.4 | 1 | 1.1 | 0.9
37 | 1 | 0 | 0 | 0 | 0 | 1 | 0.98264 | -0.33392 | 0.4 | 1 | 1.1 | 0.9
39 | 1 | 0.018756 | 0.0047007 | 0 | 0 | 1 | 0.99447 | -0.10559 | 0.4 | 1 | 1.1 | 0.9
30 | 1 | 0.026478 | 0.006636 | 0 | 0 | 1 | 0.97983 | -0.38877 | 0.4 | 1 | 1.1 | 0.9
25 | 1 | 0.0057492 | 0.0014409 | 0 | 0 | 1 | 0.97989 | -0.38763 | 0.4 | 1 | 1.1 | 0.9
15 | 1 | 0.041749 | 0.010463 | 0 | 0 | 1 | 0.99301 | -0.13395 | 0.4 | 1 | 1.1 | 0.9
17 | 1 | 0 | 0 | 0 | 0 | 1 | 0.9917 | -0.15933 | 0.4 | 1 | 1.1 | 0.9
19 | 1 | 0.018183 | 0.004557 | 0 | 0 | 1 | 0.99044 | -0.18362 | 0.4 | 1 | 1.1 | 0.9
33 | 1 | 0.029178 | 0.0073127 | 0 | 0 | 1 | 0.98966 | -0.19883 | 0.4 | 1 | 1.1 | 0.9
35 | 1 | 0.0025096 | 0.00062897 | 0 | 0 | 1 | 0.98925 | -0.20678 | 0.4 | 1 | 1.1 | 0.9
20 | 1 | 0.024163 | 0.0060559 | 0 | 0 | 1 | 0.98796 | -0.23134 | 0.4 | 1 | 1.1 | 0.9
21 | 1 | 0.036022 | 0.0090281 | 0 | 0 | 1 | 0.98745 | -0.24126 | 0.4 | 1 | 1.1 | 0.9
22 | 1 | 0.027514 | 0.0068956 | 0 | 0 | 1 | 0.98952 | -0.20122 | 0.4 | 1 | 1.1 | 0.9
42 | 1 | 0 | 0 | 0 | 0 | 1 | 0.98831 | -0.22454 | 0.4 | 1 | 1.1 | 0.9
43 | 1 | 0.019943 | 0.0049982 | 0 | 0 | 1 | 0.98803 | -0.23006 | 0.4 | 1 | 1.1 | 0.9
26 | 1 | 0.0042783 | 0.0010722 | 0 | 0 | 1 | 0.97945 | -0.39621 | 0.4 | 1 | 1.1 | 0.9
29 | 1 | 0.0057051 | 0.0014298 | 0 | 0 | 1 | 0.97938 | -0.39759 | 0.4 | 1 | 1.1 | 0.9
28 | 1 | 0.0069178 | 0.0017338 | 0 | 0 | 1 | 0.97935 | -0.39814 | 0.4 | 1 | 1.1 | 0.9
38 | 1 | 0.0049328 | 0.0012363 | 0 | 0 | 1 | 0.98255 | -0.33575 | 0.4 | 1 | 1.1 | 0.9

## generator_data
GEN_BUS | PG | QG | QMAX | QMIN | VG | MBASE | GEN_STATUS | PMAX | PMIN
1 | 0.55117 | 0.14012 | 10 | -10 | 1 | 100 | 1 | 10 | 0

## branch_data
F_BUS | T_BUS | BR_R | BR_X | BR_B | RATE_A | RATE_B | RATE_C | TAP | SHIFT | BR_STATUS | ANGMIN | ANGMAX | P_in | Q_in | P_out | Q_out
1 | 2 | 5.034 | 3.2218 | 8.4534e-09 | 0 | 0 | 0 | 0 | 0 | 1 | -90 | 90 | 0.077906 | 0.019686 | -0.077581 | -0.019479
1 | 3 | 0.23322 | 0.14926 | 1.5666e-09 | 0 | 0 | 0 | 0 | 0 | 1 | -90 | 90 | 0.45125 | 0.11491 | -0.45074 | -0.11459
2 | 4 | 2.7548 | 1.7631 | 4.626e-09 | 0 | 0 | 0 | 0 | 0 | 1 | -90 | 90 | 0.050108 | 0.012594 | -0.050033 | -0.012547
3 | 5 | 0.32687 | 0.2092 | 2.1956e-09 | 0 | 0 | 0 | 0 | 0 | 1 | -90 | 90 | 0.446 | 0.1134 | -0.4453 | -0.11296
4 | 6 | 3.0419 | 1.9468 | 5.1082e-09 | 0 | 0 | 0 | 0 | 0 | 1 | -90 | 90 | 0.02439 | 0.0061198 | -0.02437 | -0.0061078
5 | 32 | 0.41627 | 0.26641 | 2.7961e-09 | 0 | 0 | 0 | 0 | 0 | 1 | -90 | 90 | 0.31009 | 0.078863 | -0.30966 | -0.078589
5 | 18 | 0.76586 | 0.49015 | 1.2861e-09 | 0 | 0 | 0 | 0 | 0 | 1 | -90 | 90 | 0.13521 | 0.034094 | -0.13506 | -0.033998
32 | 34 | 0.16047 | 0.1027 | 1.0779e-09 | 0 | 0 | 0 | 0 | 0 | 1 | -90 | 90 | 0.16199 | 0.041259 | -0.16194 | -0.04123
32 | 23 | 1.4654 | 0.93784 | 4.9215e-09 | 0 | 0 | 0 | 0 | 0 | 1 | -90 | 90 | 0.14767 | 0.03733 | -0.14733 | -0.037111
18 | 16 | 0.95088 | 0.60856 | 1.5968e-09 | 0 | 0 | 0 | 0 | 0 | 1 | -90 | 90 | 0.096702 | 0.024384 | -0.096607 | -0.024323
34 | 39 | 3.6535 | 2.3382 | 6.1352e-09 | 0 | 0 | 0 | 0 | 0 | 1 | -90 | 90 | 0.01877 | 0.0047089 | -0.018756 | -0.0047007
34 | 12 | 2.2192 | 1.4203 | 7.4534e-09 | 0 | 0 | 0 | 0 | 0 | 1 | -90 | 90 | 0.14317 | 0.036522 | -0.14268 | -0.036209
23 | 22 | 2.7949 | 1.7887 | 4.6934e-09 | 0 | 0 | 0 | 0 | 0 | 1 | -90 | 90 | 0.10813 | 0.027285 | -0.10777 | -0.02706
16 | 15 | 1.6686 | 1.0679 | 2.8021e-09 | 0 | 0 | 0 | 0 | 0 | 1 | -90 | 90 | 0.091913 | 0.023146 | -0.091761 | -0.02305
8 | 9 | 0.83181 | 0.53236 | 1.3968e-09 | 0 | 0 | 0 | 0 | 0 | 1 | -90 | 90 | -0.13338 | -0.033623 | 0.13354 | 0.033726
8 | 10 | 1.1348 | 0.72626 | 1.9056e-09 | 0 | 0 | 0 | 0 | 0 | 1 | -90 | 90 | 0.11082 | 0.027968 | -0.11067 | -0.02787
9 | 12 | 2.5577 | 1.637 | 4.2951e-09 | 0 | 0 | 0 | 0 | 0 | 1 | -90 | 90 | -0.13354 | -0.033726 | 0.13404 | 0.034044
10 | 13 | 2.9285 | 1.8742 | 4.9178e-09 | 0 | 0 | 0 | 0 | 0 | 1 | -90 | 90 | 0.064365 | 0.016239 | -0.064232 | -0.016155
10 | 14 | 1.7732 | 1.1348 | 2.9776e-09 | 0 | 0 | 0 | 0 | 0 | 1 | -90 | 90 | 0.046301 | 0.011631 | -0.04626 | -0.011605
13 | 27 | 3.3553 | 2.1474 | 5.6344e-09 | 0 | 0 | 0 | 0 | 0 | 1 | -90 | 90 | 0.039356 | 0.0098959 | -0.039299 | -0.0098599
13 | 24 | 6.1534 | 3.9382 | 1.0333e-08 | 0 | 0 | 0 | 0 | 0 | 1 | -90 | 90 | 0.024876 | 0.0062589 | -0.024834 | -0.0062331
14 | 11 | 0.6454 | 0.41305 | 1.0838e-09 | 0 | 0 | 0 | 0 | 0 | 1 | -90 | 90 | 0.029847 | 0.0074911 | -0.029841 | -0.0074872
11 | 36 | 2.3336 | 1.4935 | 3.9188e-09 | 0 | 0 | 0 | 0 | 0 | 1 | -90 | 90 | 0.029841 | 0.0074872 | -0.029818 | -0.007473
36 | 37 | 1.6498 | 1.0559 | 2.7705e-09 | 0 | 0 | 0 | 0 | 0 | 1 | -90 | 90 | 0.0049337 | 0.0012363 | -0.0049332 | -0.0012363
27 | 30 | 3.6327 | 2.3249 | 6.1003e-09 | 0 | 0 | 0 | 0 | 0 | 1 | -90 | 90 | 0.026506 | 0.0066536 | -0.026478 | -0.0066361
24 | 25 | 3.1074 | 1.9888 | 5.2182e-09 | 0 | 0 | 0 | 0 | 0 | 1 | -90 | 90 | 0.022676 | 0.0056922 | -0.022658 | -0.0056814
37 | 38 | 1.6009 | 1.0246 | 2.6883e-09 | 0 | 0 | 0 | 0 | 0 | 1 | -90 | 90 | 0.0049332 | 0.0012363 | -0.0049328 | -0.0012363
25 | 26 | 2.1847 | 1.3982 | 3.6687e-09 | 0 | 0 | 0 | 0 | 0 | 1 | -90 | 90 | 0.016909 | 0.0042405 | -0.016902 | -0.0042364
15 | 17 | 2.2458 | 1.4373 | 3.7714e-09 | 0 | 0 | 0 | 0 | 0 | 1 | -90 | 90 | 0.050012 | 0.012586 | -0.049952 | -0.012548
17 | 19 | 2.144 | 1.3722 | 3.6004e-09 | 0 | 0 | 0 | 0 | 0 | 1 | -90 | 90 | 0.049952 | 0.012548 | -0.049894 | -0.012511
19 | 33 | 2.1092 | 1.3499 | 3.542e-09 | 0 | 0 | 0 | 0 | 0 | 1 | -90 | 90 | 0.031711 | 0.0079543 | -0.031688 | -0.00794
33 | 35 | 13.8909 | 8.8902 | 2.3327e-08 | 0 | 0 | 0 | 0 | 0 | 1 | -90 | 90 | 0.0025106 | 0.0006273 | -0.0025096 | -0.00062898
20 | 21 | 1.2038 | 0.77041 | 2.0215e-09 | 0 | 0 | 0 | 0 | 0 | 1 | -90 | 90 | 0.036039 | 0.0090388 | -0.036022 | -0.0090281
20 | 22 | 2.1929 | 1.4035 | 3.6825e-09 | 0 | 0 | 0 | 0 | 0 | 1 | -90 | 90 | -0.060203 | -0.015095 | 0.060289 | 0.01515
22 | 42 | 5.1244 | 3.2796 | 8.6052e-09 | 0 | 0 | 0 | 0 | 0 | 1 | -90 | 90 | 0.019971 | 0.0050148 | -0.019948 | -0.0050014
42 | 43 | 1.2127 | 0.77615 | 2.0365e-09 | 0 | 0 | 0 | 0 | 0 | 1 | -90 | 90 | 0.019948 | 0.0050014 | -0.019943 | -0.0049982
26 | 29 | 0.47011 | 0.30087 | 7.8944e-10 | 0 | 0 | 0 | 0 | 0 | 1 | -90 | 90 | 0.012624 | 0.0031642 | -0.012623 | -0.0031637
29 | 28 | 0.3409 | 0.21818 | 5.7246e-10 | 0 | 0 | 0 | 0 | 0 | 1 | -90 | 90 | 0.0069179 | 0.0017339 | -0.0069177 | -0.0017338