## bus_data
BUS_I | BUS_TYPE | Pd | Qd | Gs | Bs | area | Vm | Va | baseKV | zone | Vmax | Vmin
1 | 1 | 0.045408 | 0.01138 | 0 | 0 | 1 | 0.97623 | -0.45701 | 0.4 | 1 | 1.1 | 0.9
2 | 1 | 0 | 0 | 0 | 0 | 1 | 0.97666 | -0.44862 | 0.4 | 1 | 1.1 | 0.9
4 | 1 | 0 | 0 | 0 | 0 | 1 | 0.9786 | -0.41044 | 0.4 | 1 | 1.1 | 0.9
5 | 1 | 0.0089515 | 0.0022435 | 0 | 0 | 1 | 0.97957 | -0.39149 | 0.4 | 1 | 1.1 | 0.9
6 | 1 | 0 | 0 | 0 | 0 | 1 | 0.98106 | -0.36245 | 0.4 | 1 | 1.1 | 0.9
7 | 1 | 0 | 0 | 0 | 0 | 1 | 0.98124 | -0.35884 | 0.4 | 1 | 1.1 | 0.9
44 | 1 | 0 | 0 | 0 | 0 | 1 | 0.97904 | -0.40189 | 0.4 | 1 | 1.1 | 0.9
55 | 1 | 0.0018554 | 0.00046502 | 0 | 0 | 1 | 0.9856 | -0.2743 | 0.4 | 1 | 1.1 | 0.9
25 | 1 | 0.0012092 | 0.00030305 | 0 | 0 | 1 | 0.97871 | -0.40834 | 0.4 | 1 | 1.1 | 0.9
46 | 1 | 0 | 0 | 0 | 0 | 1 | 0.98676 | -0.25186 | 0.4 | 1 | 1.1 | 0.9
8 | 1 | 0.0031703 | 0.00079456 | 0 | 0 | 1 | 0.97636 | -0.45453 | 0.4 | 1 | 1.1 | 0.9
10 | 1 | 0 | 0 | 0 | 0 | 1 | 0.97649 | -0.45193 | 0.4 | 1 | 1.1 | 0.9
11 | 1 | 0.0036114 | 0.00090511 | 0 | 0 | 1 | 0.97624 | -0.45694 | 0.4 | 1 | 1.1 | 0.9
12 | 1 | 0.0026497 | 0.00066409 | 0 | 0 | 1 | 0.9766 | -0.44975 | 0.4 | 1 | 1.1 | 0.9
13 | 1 | 0.0016859 | 0.00042253 | 0 | 0 | 1 | 0.97618 | -0.45803 | 0.4 | 1 | 1.1 | 0.9
15 | 1 | 0 | 0 | 0 | 0 | 1 | 0.97726 | -0.4369 | 0.4 | 1 | 1.1 | 0.9
14 | 1 | 0.0069676 | 0.0017462 | 0 | 0 | 1 | 0.9761 | -0.45962 | 0.4 | 1 | 1.1 | 0.9
16 | 1 | 0 | 0 | 0 | 0 | 1 | 0.97743 | -0.43353 | 0.4 | 1 | 1.1 | 0.9
20 | 1 | 0.0016724 | 0.00041914 | 0 | 0 | 1 | 0.97829 | -0.41654 | 0.4 | 1 | 1.1 | 0.9
17 | 1 | 0.0029049 | 0.00072803 | 0 | 0 | 1 | 0.97722 | -0.43765 | 0.4 | 1 | 1.1 | 0.9
24 | 1 | 0 | 0 | 0 | 0 | 1 | 0.97846 | -0.41319 | 0.4 | 1 | 1.1 | 0.9
18 | 1 | 0.0009542 | 0.00023915 | 0 | 0 | 1 | 0.97705 | -0.44105 | 0.4 | 1 | 1.1 | 0.9
19 | 1 | 0.0027208 | 0.00068189 | 0 | 0 | 1 | 0.97684 | -0.44514 | 0.4 | 1 | 1.1 | 0.9
21 | 1 | 0.0048676 | 0.0012199 | 0 | 0 | 1 | 0.97679 | -0.44615 | 0.4 | 1 | 1.1 | 0.9
22 | 1 | 0.0027202 | 0.00068175 | 0 | 0 | 1 | 0.97673 | -0.44729 | 0.4 | 1 | 1.1 | 0.9
23 | 1 | 0.0027202 | 0.00068174 | 0 | 0 | 1 | 0.9767 | -0.44777 | 0.4 | 1 | 1.1 | 0.9
26 | 1 | 0.043611 | 0.01093 | 0 | 0 | 1 | 0.98344 | -0.31625 | 0.4 | 1 | 1.1 | 0.9
27 | 1 | 0.0048598 | 0.001218 | 0 | 0 | 1 | 0.98433 | -0.29886 | 0.4 | 1 | 1.1 | 0.9
28 | 1 | 0 | 0 | 0 | 0 | 1 | 0.98204 | -0.34339 | 0.4 | 1 | 1.1 | 0.9
29 | 1 | 0 | 0 | 0 | 0 | 1 | 0.98577 | -0.27104 | 0.4 | 1 | 1.1 | 0.9
31 | 1 | 0.019092 | 0.004785 | 0 | 0 | 1 | 0.98139 | -0.35593 | 0.4 | 1 | 1.1 | 0.9
54 | 1 | 0 | 0 | 0 | 0 | 1 | 0.98867 | -0.21508 | 0.4 | 1 | 1.1 | 0.9
30 | 1 | 0 | 0 | 0 | 0 | 1 | 0.98019 | -0.37941 | 0.4 | 1 | 1.1 | 0.9
33 | 1 | 0.008357 | 0.0020945 | 0 | 0 | 1 | 0.97897 | -0.40323 | 0.4 | 1 | 1.1 | 0.9
42 | 1 | 0.01916 | 0.0048019 | 0 | 0 | 1 | 0.98086 | -0.36626 | 0.4 | 1 | 1.1 | 0.9
43 | 1 | 0.0054771 | 0.0013727 | 0 | 0 | 1 | 0.98107 | -0.36227 | 0.4 | 1 | 1.1 | 0.9
53 | 1 | 0.0062595 | 0.0015688 | 0 | 0 | 1 | 0.99275 | -0.13714 | 0.4 | 1 | 1.1 | 0.9
32 | 1 | 0.018901 | 0.0047369 | 0 | 0 | 1 | 0.9784 | -0.41424 | 0.4 | 1 | 1.1 | 0.9
34 | 1 | 0.012567 | 0.0031495 | 0 | 0 | 1 | 0.97581 | -0.46498 | 0.4 | 1 | 1.1 | 0.9
35 | 1 | 0.015964 | 0.0040009 | 0 | 0 | 1 | 0.97484 | -0.48413 | 0.4 | 1 | 1.1 | 0.9
36 | 1 | 0.0020068 | 0.00050295 | 0 | 0 | 1 | 0.97312 | -0.5179 | 0.4 | 1 | 1.1 | 0.9
37 | 1 | 0.012503 | 0.0031336 | 0 | 0 | 1 | 0.97253 | -0.5296 | 0.4 | 1 | 1.1 | 0.9
38 | 1 | 0 | 0 | 0 | 0 | 1 | 0.9724 | -0.53217 | 0.4 | 1 | 1.1 | 0.9
39 | 1 | 0.010087 | 0.0025279 | 0 | 0 | 1 | 0.97101 | -0.55948 | 0.4 | 1 | 1.1 | 0.9
40 | 1 | 0.017975 | 0.004505 | 0 | 0 | 1 | 0.97042 | -0.57127 | 0.4 | 1 | 1.1 | 0.9
41 | 1 | 0.0050582 | 0.0012677 | 0 | 0 | 1 | 0.97029 | -0.57375 | 0.4 | 1 | 1.1 | 0.9
51 | 1 | 0.0060419 | 0.0015142 | 0 | 0 | 1 | 0.97018 | -0.57604 | 0.4 | 1 | 1.1 | 0.9
47 | 1 | 0.024036 | 0.006024 | 0 | 0 | 1 | 0.99685 | -0.059506 | 0.4 | 1 | 1.1 | 0.9
48 | 1 | 0 | 0 | 0 | 0 | 1 | 0.99715 | -0.053711 | 0.4 | 1 | 1.1 | 0.9
49 | 1 | 0.0056023 | 0.0014041 | 0 | 0 | 1 | 0.99591 | -0.07707 | 0.4 | 1 | 1.1 | 0.9
50 | 3 | 0.0091834 | 0.0023016 | 0 | 0 | 1 | 1 | 0 | 0.4 | 1 | 1.1 | 0.9

## generator_data
GEN_BUS | PG | QG | QMAX | QMIN | VG | MBASE | GEN_STATUS | PMAX | PMIN
50 | 0.34715 | 0.089462 | 10 | -10 | 1 | 100 | 1 | 10 | 0

## branch_data
F_BUS | T_BUS | BR_R | BR_X | BR_B | RATE_A | RATE_B | RATE_C | TAP | SHIFT | BR_STATUS | ANGMIN | ANGMAX | P_in | Q_in | P_out | Q_out
1 | 2 | 0.78988 | 0.50552 | 1.3264e-09 | 0 | 0 | 0 | 0 | 0 | 1 | -90 | 90 | -0.045407 | -0.011381 | 0.045425 | 0.011392
2 | 4 | 3.6013 | 2.3049 | 6.0476e-09 | 0 | 0 | 0 | 0 | 0 | 1 | -90 | 90 | -0.045425 | -0.011392 | 0.045508 | 0.011445
4 | 5 | 1.7938 | 1.1481 | 3.0123e-09 | 0 | 0 | 0 | 0 | 0 | 1 | -90 | 90 | -0.045508 | -0.011444 | 0.04555 | 0.011471
5 | 6 | 2.3011 | 1.4727 | 3.8642e-09 | 0 | 0 | 0 | 0 | 0 | 1 | -90 | 90 | -0.054501 | -0.013714 | 0.054577 | 0.013762
6 | 7 | 0.28672 | 0.1835 | 4.8148e-10 | 0 | 0 | 0 | 0 | 0 | 1 | -90 | 90 | -0.054577 | -0.013762 | 0.054586 | 0.013768
7 | 44 | 4.8965 | 3.1338 | 8.2226e-09 | 0 | 0 | 0 | 0 | 0 | 1 | -90 | 90 | 0.038015 | 0.0095866 | -0.037937 | -0.0095374
7 | 55 | 3.9734 | 2.543 | 6.6724e-09 | 0 | 0 | 0 | 0 | 0 | 1 | -90 | 90 | -0.092601 | -0.023354 | 0.092978 | 0.023595
44 | 25 | 0.73177 | 0.46834 | 1.2288e-09 | 0 | 0 | 0 | 0 | 0 | 1 | -90 | 90 | 0.037937 | 0.0095374 | -0.037925 | -0.0095301
55 | 46 | 1.0399 | 0.66555 | 1.7463e-09 | 0 | 0 | 0 | 0 | 0 | 1 | -90 | 90 | -0.094833 | -0.024059 | 0.094936 | 0.024125
25 | 24 | 0.56848 | 0.36383 | 9.5463e-10 | 0 | 0 | 0 | 0 | 0 | 1 | -90 | 90 | 0.036716 | 0.009227 | -0.036708 | -0.0092217
46 | 54 | 1.7093 | 1.094 | 2.8705e-09 | 0 | 0 | 0 | 0 | 0 | 1 | -90 | 90 | -0.094936 | -0.024125 | 0.095104 | 0.024232
8 | 10 | 3.5042 | 2.2427 | 5.8845e-09 | 0 | 0 | 0 | 0 | 0 | 1 | -90 | 90 | -0.0031703 | -0.00079458 | 0.0031707 | 0.00079427
10 | 11 | 1.7479 | 1.1186 | 2.9351e-09 | 0 | 0 | 0 | 0 | 0 | 1 | -90 | 90 | 0.012269 | 0.003076 | -0.012266 | -0.0030744
10 | 12 | 0.60179 | 0.38515 | 1.0106e-09 | 0 | 0 | 0 | 0 | 0 | 1 | -90 | 90 | -0.015439 | -0.0038702 | 0.015441 | 0.0038712
11 | 13 | 0.5347 | 0.34221 | 8.9791e-10 | 0 | 0 | 0 | 0 | 0 | 1 | -90 | 90 | 0.0086543 | 0.0021692 | -0.0086539 | -0.002169
12 | 15 | 3.0406 | 1.946 | 5.1059e-09 | 0 | 0 | 0 | 0 | 0 | 1 | -90 | 90 | -0.018091 | -0.0045353 | 0.018102 | 0.0045419
13 | 14 | 0.97957 | 0.62693 | 1.645e-09 | 0 | 0 | 0 | 0 | 0 | 1 | -90 | 90 | 0.006968 | 0.0017465 | -0.0069674 | -0.0017463
15 | 16 | 0.79742 | 0.51035 | 1.3391e-09 | 0 | 0 | 0 | 0 | 0 | 1 | -90 | 90 | -0.018102 | -0.0045419 | 0.018105 | 0.0045436
16 | 20 | 2.081 | 1.3318 | 3.4946e-09 | 0 | 0 | 0 | 0 | 0 | 1 | -90 | 90 | -0.035001 | -0.008781 | 0.035029 | 0.0087989
16 | 17 | 1.0439 | 0.66808 | 1.7529e-09 | 0 | 0 | 0 | 0 | 0 | 1 | -90 | 90 | 0.016897 | 0.0042375 | -0.016893 | -0.0042355
20 | 24 | 0.39227 | 0.25105 | 6.5872e-10 | 0 | 0 | 0 | 0 | 0 | 1 | -90 | 90 | -0.036702 | -0.009218 | 0.036708 | 0.0092217
17 | 18 | 1.0406 | 0.66597 | 1.7474e-09 | 0 | 0 | 0 | 0 | 0 | 1 | -90 | 90 | 0.013988 | 0.0035075 | -0.013986 | -0.0035062
18 | 19 | 1.344 | 0.86014 | 2.2569e-09 | 0 | 0 | 0 | 0 | 0 | 1 | -90 | 90 | 0.013032 | 0.003267 | -0.013029 | -0.0032656
19 | 21 | 0.41992 | 0.26875 | 7.0516e-10 | 0 | 0 | 0 | 0 | 0 | 1 | -90 | 90 | 0.010309 | 0.0025837 | -0.010308 | -0.0025835
21 | 22 | 0.89135 | 0.57047 | 1.4968e-09 | 0 | 0 | 0 | 0 | 0 | 1 | -90 | 90 | 0.0054406 | 0.0013635 | -0.0054403 | -0.0013634
22 | 23 | 0.75468 | 0.483 | 1.2673e-09 | 0 | 0 | 0 | 0 | 0 | 1 | -90 | 90 | 0.0027202 | 0.00068168 | -0.0027201 | -0.00068176
26 | 27 | 0.38337 | 0.24536 | 1.9314e-09 | 0 | 0 | 0 | 0 | 0 | 1 | -90 | 90 | -0.19786 | -0.049999 | 0.19802 | 0.050104
26 | 28 | 0.76713 | 0.49096 | 3.8647e-09 | 0 | 0 | 0 | 0 | 0 | 1 | -90 | 90 | 0.15425 | 0.039069 | -0.15405 | -0.03894
27 | 29 | 0.59994 | 0.38396 | 3.0224e-09 | 0 | 0 | 0 | 0 | 0 | 1 | -90 | 90 | -0.20288 | -0.051322 | 0.20316 | 0.051495
28 | 31 | 0.35365 | 0.22633 | 1.7816e-09 | 0 | 0 | 0 | 0 | 0 | 1 | -90 | 90 | 0.15405 | 0.038941 | -0.15396 | -0.038881
29 | 54 | 1.2122 | 0.77581 | 6.1069e-09 | 0 | 0 | 0 | 0 | 0 | 1 | -90 | 90 | -0.20316 | -0.051495 | 0.2037 | 0.051845
31 | 43 | 0.20389 | 0.13049 | 1.0272e-09 | 0 | 0 | 0 | 0 | 0 | 1 | -90 | 90 | 0.13486 | 0.034096 | -0.13482 | -0.03407
54 | 53 | 1.1593 | 0.74196 | 5.8404e-09 | 0 | 0 | 0 | 0 | 0 | 1 | -90 | 90 | -0.29881 | -0.076076 | 0.29994 | 0.076798
30 | 33 | 0.93591 | 0.59898 | 4.7149e-09 | 0 | 0 | 0 | 0 | 0 | 1 | -90 | 90 | 0.11009 | 0.027836 | -0.10997 | -0.027756
30 | 42 | 0.51752 | 0.33121 | 2.6071e-09 | 0 | 0 | 0 | 0 | 0 | 1 | -90 | 90 | -0.11009 | -0.027836 | 0.11016 | 0.02788
33 | 32 | 0.46757 | 0.29924 | 1.5703e-09 | 0 | 0 | 0 | 0 | 0 | 1 | -90 | 90 | 0.10161 | 0.025662 | -0.10155 | -0.025627
42 | 43 | 0.13388 | 0.085685 | 6.7448e-10 | 0 | 0 | 0 | 0 | 0 | 1 | -90 | 90 | -0.12932 | -0.032682 | 0.12934 | 0.032698
53 | 49 | 0.88149 | 0.56416 | 4.4408e-09 | 0 | 0 | 0 | 0 | 0 | 1 | -90 | 90 | -0.3062 | -0.078366 | 0.30709 | 0.078937
32 | 34 | 2.6414 | 1.6905 | 4.4357e-09 | 0 | 0 | 0 | 0 | 0 | 1 | -90 | 90 | 0.082654 | 0.020891 | -0.082454 | -0.020763
34 | 35 | 1.1729 | 0.75064 | 1.9696e-09 | 0 | 0 | 0 | 0 | 0 | 1 | -90 | 90 | 0.069888 | 0.017613 | -0.069824 | -0.017572
35 | 36 | 2.6755 | 1.7123 | 4.4929e-09 | 0 | 0 | 0 | 0 | 0 | 1 | -90 | 90 | 0.05386 | 0.013572 | -0.053773 | -0.013516
36 | 37 | 0.96065 | 0.61482 | 1.6132e-09 | 0 | 0 | 0 | 0 | 0 | 1 | -90 | 90 | 0.051766 | 0.013014 | -0.051738 | -0.012995
37 | 38 | 0.27767 | 0.17771 | 4.6629e-10 | 0 | 0 | 0 | 0 | 0 | 1 | -90 | 90 | 0.039235 | 0.0098615 | -0.03923 | -0.0098585
38 | 39 | 2.9523 | 1.8894 | 4.9576e-09 | 0 | 0 | 0 | 0 | 0 | 1 | -90 | 90 | 0.03923 | 0.0098585 | -0.039179 | -0.0098263
39 | 40 | 1.7122 | 1.0958 | 2.8752e-09 | 0 | 0 | 0 | 0 | 0 | 1 | -90 | 90 | 0.029093 | 0.0072983 | -0.029076 | -0.0072882
40 | 41 | 0.94432 | 0.60436 | 1.5858e-09 | 0 | 0 | 0 | 0 | 0 | 1 | -90 | 90 | 0.011102 | 0.0027829 | -0.0111 | -0.0027823
41 | 51 | 1.5961 | 1.0215 | 2.6803e-09 | 0 | 0 | 0 | 0 | 0 | 1 | -90 | 90 | 0.0060424 | 0.0015145 | -0.0060417 | -0.0015143
47 | 48 | 1.0743 | 0.68756 | 1.8041e-09 | 0 | 0 | 0 | 0 | 0 | 1 | -90 | 90 | -0.024036 | -0.006024 | 0.024043 | 0.006028
48 | 49 | 0.33802 | 0.21633 | 1.7029e-09 | 0 | 0 | 0 | 0 | 0 | 1 | -90 | 90 | 0.31305 | 0.080568 | -0.31269 | -0.080341
48 | 50 | 0.72382 | 0.46325 | 3.6465e-09 | 0 | 0 | 0 | 0 | 0 | 1 | -90 | 90 | -0.33709 | -0.086596 | 0.33797 | 0.08716