## bus_data
BUS_I | BUS_TYPE | Pd | Qd | Gs | Bs | area | Vm | Va | baseKV | zone | Vmax | Vmin
1 | 1 | 0.018049 | 0.0045234 | 0 | 0 | 1 | 0.97592 | -0.46348 | 0.4 | 1 | 1.1 | 0.9
2 | 1 | 0.018411 | 0.0046142 | 0 | 0 | 1 | 0.97702 | -0.44183 | 0.4 | 1 | 1.1 | 0.9
3 | 1 | 0.020594 | 0.0051613 | 0 | 0 | 1 | 0.97574 | -0.46688 | 0.4 | 1 | 1.1 | 0.9
4 | 1 | 0 | 0 | 0 | 0 | 1 | 0.98 | -0.38347 | 0.4 | 1 | 1.1 | 0.9
5 | 1 | 0.010443 | 0.0026173 | 0 | 0 | 1 | 0.97558 | -0.47017 | 0.4 | 1 | 1.1 | 0.9
18 | 1 | 0 | 0 | 0 | 0 | 1 | 0.97982 | -0.3869 | 0.4 | 1 | 1.1 | 0.9
8 | 1 | 0.0017181 | 0.00043059 | 0 | 0 | 1 | 0.98249 | -0.33481 | 0.4 | 1 | 1.1 | 0.9
15 | 1 | 0 | 0 | 0 | 0 | 1 | 0.9977 | -0.043384 | 0.4 | 1 | 1.1 | 0.9
30 | 1 | 0.0029075 | 0.0007287 | 0 | 0 | 1 | 0.99701 | -0.056475 | 0.4 | 1 | 1.1 | 0.9
29 | 1 | 0.0057832 | 0.0014494 | 0 | 0 | 1 | 0.99897 | -0.019445 | 0.4 | 1 | 1.1 | 0.9
9 | 1 | 0 | 0 | 0 | 0 | 1 | 0.99148 | -0.16147 | 0.4 | 1 | 1.1 | 0.9
31 | 1 | 0.0055476 | 0.0013904 | 0 | 0 | 1 | 0.97958 | -0.39158 | 0.4 | 1 | 1.1 | 0.9
7 | 1 | 0.0048695 | 0.0012204 | 0 | 0 | 1 | 0.9845 | -0.29586 | 0.4 | 1 | 1.1 | 0.9
6 | 1 | 0.017385 | 0.0043572 | 0 | 0 | 1 | 0.98342 | -0.31681 | 0.4 | 1 | 1.1 | 0.9
10 | 1 | 0.014822 | 0.0037147 | 0 | 0 | 1 | 0.99603 | -0.076237 | 0.4 | 1 | 1.1 | 0.9
11 | 1 | 0.0052009 | 0.0013035 | 0 | 0 | 1 | 0.99603 | -0.076324 | 0.4 | 1 | 1.1 | 0.9
12 | 1 | 0.0040446 | 0.0010137 | 0 | 0 | 1 | 0.99714 | -0.054827 | 0.4 | 1 | 1.1 | 0.9
13 | 1 | 0.0021726 | 0.0005445 | 0 | 0 | 1 | 0.99559 | -0.084873 | 0.4 | 1 | 1.1 | 0.9
14 | 1 | 0 | 0 | 0 | 0 | 1 | 0.99805 | -0.037315 | 0.4 | 1 | 1.1 | 0.9
23 | 1 | 0.0022372 | 0.00056069 | 0 | 0 | 1 | 0.99545 | -0.087557 | 0.4 | 1 | 1.1 | 0.9
28 | 3 | 0.0021425 | 0.00053695 | 0 | 0 | 1 | 1 | 0 | 0.4 | 1 | 1.1 | 0.9
26 | 1 | 0.006735 | 0.001688 | 0 | 0 | 1 | 0.99762 | -0.045745 | 0.4 | 1 | 1.1 | 0.9
21 | 1 | 0.0059482 | 0.0014908 | 0 | 0 | 1 | 0.99504 | -0.095504 | 0.4 | 1 | 1.1 | 0.9
25 | 1 | 0.022886 | 0.0057358 | 0 | 0 | 1 | 0.99694 | -0.058815 | 0.4 | 1 | 1.1 | 0.9
47 | 1 | 0.0093361 | 0.0023398 | 0 | 0 | 1 | 0.99567 | -0.082048 | 0.4 | 1 | 1.1 | 0.9
44 | 1 | 0.0028246 | 0.0007079 | 0 | 0 | 1 | 0.99407 | -0.11256 | 0.4 | 1 | 1.1 | 0.9
45 | 1 | 0 | 0 | 0 | 0 | 1 | 0.99413 | -0.11144 | 0.4 | 1 | 1.1 | 0.9
81 | 1 | 0.0011273 | 0.00028254 | 0 | 0 | 1 | 0.99475 | -0.10099 | 0.4 | 1 | 1.1 | 0.9
82 | 1 | 0.0017252 | 0.00043239 | 0 | 0 | 1 | 0.99479 | -0.10017 | 0.4 | 1 | 1.1 | 0.9
20 | 1 | 0.010958 | 0.0027463 | 0 | 0 | 1 | 0.99493 | -0.097621 | 0.4 | 1 | 1.1 | 0.9
22 | 1 | 0.0017024 | 0.00042667 | 0 | 0 | 1 | 0.99485 | -0.099054 | 0.4 | 1 | 1.1 | 0.9
24 | 1 | 0.001674 | 0.00041955 | 0 | 0 | 1 | 0.99483 | -0.099526 | 0.4 | 1 | 1.1 | 0.9
83 | 1 | 0.0016717 | 0.00041897 | 0 | 0 | 1 | 0.99481 | -0.099917 | 0.4 | 1 | 1.1 | 0.9
27 | 1 | 0.0046165 | 0.001157 | 0 | 0 | 1 | 0.99687 | -0.060101 | 0.4 | 1 | 1.1 | 0.9
32 | 1 | 0.001461 | 0.00036616 | 0 | 0 | 1 | 0.97391 | -0.50394 | 0.4 | 1 | 1.1 | 0.9
33 | 1 | 0 | 0 | 0 | 0 | 1 | 0.97395 | -0.5032 | 0.4 | 1 | 1.1 | 0.9
35 | 1 | 0 | 0 | 0 | 0 | 1 | 0.97446 | -0.49314 | 0.4 | 1 | 1.1 | 0.9
36 | 1 | 0 | 0 | 0 | 0 | 1 | 0.97338 | -0.51449 | 0.4 | 1 | 1.1 | 0.9
40 | 1 | 0.0031213 | 0.00078227 | 0 | 0 | 1 | 0.97521 | -0.47816 | 0.4 | 1 | 1.1 | 0.9
37 | 1 | 0 | 0 | 0 | 0 | 1 | 0.97229 | -0.53604 | 0.4 | 1 | 1.1 | 0.9
64 | 1 | 0.0020803 | 0.00052137 | 0 | 0 | 1 | 0.97325 | -0.51712 | 0.4 | 1 | 1.1 | 0.9
87 | 1 | 0.0033862 | 0.00084867 | 0 | 0 | 1 | 0.9714 | -0.55364 | 0.4 | 1 | 1.1 | 0.9
43 | 1 | 0.0014686 | 0.00036807 | 0 | 0 | 1 | 0.9843 | -0.30157 | 0.4 | 1 | 1.1 | 0.9
57 | 1 | 0.0053912 | 0.0013512 | 0 | 0 | 1 | 0.98434 | -0.30075 | 0.4 | 1 | 1.1 | 0.9
41 | 1 | 0.00090477 | 0.00022676 | 0 | 0 | 1 | 0.97542 | -0.47413 | 0.4 | 1 | 1.1 | 0.9
52 | 1 | 0 | 0 | 0 | 0 | 1 | 0.98357 | -0.31448 | 0.4 | 1 | 1.1 | 0.9
53 | 1 | 0.030051 | 0.0075316 | 0 | 0 | 1 | 0.97936 | -0.39658 | 0.4 | 1 | 1.1 | 0.9
50 | 1 | 0.0033424 | 0.00083769 | 0 | 0 | 1 | 0.98646 | -0.25854 | 0.4 | 1 | 1.1 | 0.9
79 | 1 | 0.0018421 | 0.00046167 | 0 | 0 | 1 | 0.98287 | -0.32949 | 0.4 | 1 | 1.1 | 0.9
80 | 1 | 0.00222 | 0.00055639 | 0 | 0 | 1 | 0.98278 | -0.33111 | 0.4 | 1 | 1.1 | 0.9
77 | 1 | 0.0028055 | 0.00070313 | 0 | 0 | 1 | 0.98294 | -0.32797 | 0.4 | 1 | 1.1 | 0.9
42 | 1 | 0.0017522 | 0.00043914 | 0 | 0 | 1 | 0.97558 | -0.47099 | 0.4 | 1 | 1.1 | 0.9
56 | 1 | 0.0080127 | 0.0020082 | 0 | 0 | 1 | 0.97607 | -0.46122 | 0.4 | 1 | 1.1 | 0.9
54 | 1 | 0.0029398 | 0.00073677 | 0 | 0 | 1 | 0.97664 | -0.44997 | 0.4 | 1 | 1.1 | 0.9
58 | 1 | 0.0053889 | 0.0013506 | 0 | 0 | 1 | 0.98443 | -0.29904 | 0.4 | 1 | 1.1 | 0.9
46 | 1 | 0 | 0 | 0 | 0 | 1 | 0.99274 | -0.13808 | 0.4 | 1 | 1.1 | 0.9
51 | 1 | 0.0024684 | 0.00061864 | 0 | 0 | 1 | 0.99238 | -0.14493 | 0.4 | 1 | 1.1 | 0.9
62 | 1 | 0.0017728 | 0.00044431 | 0 | 0 | 1 | 0.99103 | -0.17098 | 0.4 | 1 | 1.1 | 0.9
49 | 1 | 0.0030666 | 0.00076857 | 0 | 0 | 1 | 0.99037 | -0.18333 | 0.4 | 1 | 1.1 | 0.9
60 | 1 | 0.0048752 | 0.0012218 | 0 | 0 | 1 | 0.98966 | -0.19731 | 0.4 | 1 | 1.1 | 0.9
61 | 1 | 0 | 0 | 0 | 0 | 1 | 0.98844 | -0.22106 | 0.4 | 1 | 1.1 | 0.9
63 | 1 | 0.0025341 | 0.00063511 | 0 | 0 | 1 | 0.98835 | -0.22281 | 0.4 | 1 | 1.1 | 0.9
59 | 1 | 0.012504 | 0.0031338 | 0 | 0 | 1 | 0.98944 | -0.20173 | 0.4 | 1 | 1.1 | 0.9
48 | 1 | 0.0046936 | 0.0011763 | 0 | 0 | 1 | 0.99034 | -0.18389 | 0.4 | 1 | 1.1 | 0.9
55 | 1 | 0.012565 | 0.0031491 | 0 | 0 | 1 | 0.97679 | -0.44716 | 0.4 | 1 | 1.1 | 0.9
65 | 1 | 0 | 0 | 0 | 0 | 1 | 0.98453 | -0.29701 | 0.4 | 1 | 1.1 | 0.9
66 | 1 | 0.0025627 | 0.00064227 | 0 | 0 | 1 | 0.98479 | -0.29199 | 0.4 | 1 | 1.1 | 0.9
67 | 1 | 0.0025181 | 0.0006311 | 0 | 0 | 1 | 0.98445 | -0.29862 | 0.4 | 1 | 1.1 | 0.9
73 | 1 | 0.002373 | 0.00059474 | 0 | 0 | 1 | 0.98792 | -0.23101 | 0.4 | 1 | 1.1 | 0.9
72 | 1 | 0.0025337 | 0.000635 | 0 | 0 | 1 | 0.98711 | -0.24676 | 0.4 | 1 | 1.1 | 0.9
71 | 1 | 0.0025082 | 0.00062862 | 0 | 0 | 1 | 0.98503 | -0.28716 | 0.4 | 1 | 1.1 | 0.9
84 | 1 | 0.0024872 | 0.00062334 | 0 | 0 | 1 | 0.98428 | -0.30184 | 0.4 | 1 | 1.1 | 0.9
69 | 1 | 0.002373 | 0.00059473 | 0 | 0 | 1 | 0.98584 | -0.27139 | 0.4 | 1 | 1.1 | 0.9
85 | 1 | 0.0025214 | 0.00063191 | 0 | 0 | 1 | 0.98413 | -0.30484 | 0.4 | 1 | 1.1 | 0.9
68 | 1 | 0.0025348 | 0.00063527 | 0 | 0 | 1 | 0.9862 | -0.26439 | 0.4 | 1 | 1.1 | 0.9
70 | 1 | 0.002373 | 0.00059474 | 0 | 0 | 1 | 0.98695 | -0.24979 | 0.4 | 1 | 1.1 | 0.9
74 | 1 | 0.014666 | 0.0036757 | 0 | 0 | 1 | 0.98345 | -0.31813 | 0.4 | 1 | 1.1 | 0.9
75 | 1 | 0.004397 | 0.001102 | 0 | 0 | 1 | 0.98314 | -0.32415 | 0.4 | 1 | 1.1 | 0.9
76 | 1 | 0.0025559 | 0.00064056 | 0 | 0 | 1 | 0.98385 | -0.31017 | 0.4 | 1 | 1.1 | 0.9
78 | 1 | 0.0024807 | 0.00062172 | 0 | 0 | 1 | 0.98399 | -0.30761 | 0.4 | 1 | 1.1 | 0.9

## generator_data
GEN_BUS | PG | QG | QMAX | QMIN | VG | MBASE | GEN_STATUS | PMAX | PMIN
28 | 0.38216 | 0.097727 | 10 | -10 | 1 | 100 | 1 | 10 | 0

## branch_data
F_BUS | T_BUS | BR_R | BR_X | BR_B | RATE_A | RATE_B | RATE_C | TAP | SHIFT | BR_STATUS | ANGMIN | ANGMAX | P_in | Q_in | P_out | Q_out
1 | 2 | 1.8854 | 1.2067 | 3.1661e-09 | 0 | 0 | 0 | 0 | 0 | 1 | -90 | 90 | -0.049091 | -0.012306 | 0.049142 | 0.012338
1 | 3 | 0.46779 | 0.29939 | 7.8555e-10 | 0 | 0 | 0 | 0 | 0 | 1 | -90 | 90 | 0.031043 | 0.0077828 | -0.031038 | -0.0077797
2 | 4 | 3.7109 | 2.375 | 6.2317e-09 | 0 | 0 | 0 | 0 | 0 | 1 | -90 | 90 | -0.067553 | -0.016953 | 0.067741 | 0.017073
3 | 5 | 1.3446 | 0.86053 | 2.2579e-09 | 0 | 0 | 0 | 0 | 0 | 1 | -90 | 90 | 0.010445 | 0.0026182 | -0.010443 | -0.0026174
4 | 18 | 2.6631 | 1.7044 | 4.472e-09 | 0 | 0 | 0 | 0 | 0 | 1 | -90 | 90 | 0.0055497 | 0.0013907 | -0.0055488 | -0.0013906
4 | 8 | 2.8747 | 1.8398 | 4.8274e-09 | 0 | 0 | 0 | 0 | 0 | 1 | -90 | 90 | -0.073291 | -0.018463 | 0.073462 | 0.018572
18 | 31 | 3.6259 | 2.3206 | 6.0888e-09 | 0 | 0 | 0 | 0 | 0 | 1 | -90 | 90 | 0.0055488 | 0.0013906 | -0.0055475 | -0.0013904
8 | 6 | 1.0425 | 0.66719 | 1.7506e-09 | 0 | 0 | 0 | 0 | 0 | 1 | -90 | 90 | -0.07518 | -0.019003 | 0.075245 | 0.019044
15 | 30 | 0.31609 | 0.2023 | 1.5924e-09 | 0 | 0 | 0 | 0 | 0 | 1 | -90 | 90 | 0.187 | 0.047779 | -0.18688 | -0.047704
15 | 29 | 0.37964 | 0.24297 | 1.9126e-09 | 0 | 0 | 0 | 0 | 0 | 1 | -90 | 90 | -0.28579 | -0.073222 | 0.28613 | 0.073434
15 | 9 | 5.3962 | 3.4536 | 2.7185e-08 | 0 | 0 | 0 | 0 | 0 | 1 | -90 | 90 | 0.098791 | 0.025442 | -0.098227 | -0.025084
30 | 47 | 0.62607 | 0.40068 | 3.154e-09 | 0 | 0 | 0 | 0 | 0 | 1 | -90 | 90 | 0.18398 | 0.046975 | -0.18375 | -0.04683
29 | 28 | 0.30287 | 0.19384 | 1.5258e-09 | 0 | 0 | 0 | 0 | 0 | 1 | -90 | 90 | -0.29191 | -0.074883 | 0.29218 | 0.075059
9 | 7 | 6.0602 | 3.8785 | 2.0354e-08 | 0 | 0 | 0 | 0 | 0 | 1 | -90 | 90 | 0.098227 | 0.025084 | -0.097593 | -0.024681
7 | 6 | 0.98652 | 0.63137 | 1.6566e-09 | 0 | 0 | 0 | 0 | 0 | 1 | -90 | 90 | 0.092723 | 0.023461 | -0.09263 | -0.023401
10 | 11 | 0.011196 | 0.0071656 | 1.8801e-11 | 0 | 0 | 0 | 0 | 0 | 1 | -90 | 90 | 0.034445 | 0.008642 | -0.034445 | -0.008642
10 | 12 | 1.9357 | 1.2388 | 3.2505e-09 | 0 | 0 | 0 | 0 | 0 | 1 | -90 | 90 | -0.049267 | -0.012357 | 0.049317 | 0.012389
11 | 13 | 1.3004 | 0.83225 | 2.1837e-09 | 0 | 0 | 0 | 0 | 0 | 1 | -90 | 90 | 0.029244 | 0.0073385 | -0.029232 | -0.0073311
12 | 14 | 1.4659 | 0.93818 | 2.4617e-09 | 0 | 0 | 0 | 0 | 0 | 1 | -90 | 90 | -0.053362 | -0.013402 | 0.053406 | 0.013431
13 | 23 | 0.44091 | 0.28218 | 7.404e-10 | 0 | 0 | 0 | 0 | 0 | 1 | -90 | 90 | 0.02706 | 0.0067866 | -0.027056 | -0.0067845
14 | 28 | 1.9072 | 1.2206 | 3.2027e-09 | 0 | 0 | 0 | 0 | 0 | 1 | -90 | 90 | -0.087675 | -0.022031 | 0.087831 | 0.02213
14 | 26 | 1.0988 | 0.70321 | 1.8451e-09 | 0 | 0 | 0 | 0 | 0 | 1 | -90 | 90 | 0.034269 | 0.0085999 | -0.034255 | -0.0085913
23 | 21 | 1.4222 | 0.9102 | 2.3882e-09 | 0 | 0 | 0 | 0 | 0 | 1 | -90 | 90 | 0.024819 | 0.0062238 | -0.02481 | -0.006218
26 | 25 | 2.1185 | 1.3558 | 3.5576e-09 | 0 | 0 | 0 | 0 | 0 | 1 | -90 | 90 | 0.02752 | 0.0069033 | -0.027503 | -0.0068927
21 | 20 | 0.49792 | 0.31867 | 8.3614e-10 | 0 | 0 | 0 | 0 | 0 | 1 | -90 | 90 | 0.018861 | 0.0047272 | -0.018859 | -0.0047261
25 | 27 | 1.2416 | 0.79464 | 2.085e-09 | 0 | 0 | 0 | 0 | 0 | 1 | -90 | 90 | 0.0046168 | 0.001157 | -0.0046165 | -0.001157
47 | 45 | 0.75645 | 0.48412 | 2.5406e-09 | 0 | 0 | 0 | 0 | 0 | 1 | -90 | 90 | 0.17441 | 0.04449 | -0.17417 | -0.044332
44 | 45 | 1.7553 | 1.1234 | 2.9475e-09 | 0 | 0 | 0 | 0 | 0 | 1 | -90 | 90 | -0.0028246 | -0.0007079 | 0.0028247 | 0.00070771
45 | 46 | 0.69469 | 0.4446 | 2.3331e-09 | 0 | 0 | 0 | 0 | 0 | 1 | -90 | 90 | 0.17134 | 0.043625 | -0.17112 | -0.043484
81 | 82 | 3.232 | 2.0685 | 5.4274e-09 | 0 | 0 | 0 | 0 | 0 | 1 | -90 | 90 | -0.0011273 | -0.00028254 | 0.0011274 | 0.00028203
82 | 83 | 0.38929 | 0.24915 | 6.5372e-10 | 0 | 0 | 0 | 0 | 0 | 1 | -90 | 90 | -0.0028526 | -0.00071442 | 0.0028527 | 0.00071437
20 | 22 | 0.80452 | 0.51489 | 1.351e-09 | 0 | 0 | 0 | 0 | 0 | 1 | -90 | 90 | 0.0079016 | 0.0019798 | -0.007901 | -0.0019796
22 | 24 | 0.33806 | 0.21636 | 5.677e-10 | 0 | 0 | 0 | 0 | 0 | 1 | -90 | 90 | 0.0061986 | 0.0015529 | -0.0061985 | -0.0015529
24 | 83 | 0.38348 | 0.24543 | 6.4396e-10 | 0 | 0 | 0 | 0 | 0 | 1 | -90 | 90 | 0.0045245 | 0.0011333 | -0.0045244 | -0.0011333
32 | 33 | 2.1596 | 1.3822 | 3.6266e-09 | 0 | 0 | 0 | 0 | 0 | 1 | -90 | 90 | -0.001461 | -0.00036617 | 0.001461 | 0.00036586
33 | 35 | 6.153 | 3.9379 | 1.0332e-08 | 0 | 0 | 0 | 0 | 0 | 1 | -90 | 90 | -0.0069369 | -0.001732 | 0.0069402 | 0.0017332
33 | 36 | 8.7384 | 5.5926 | 1.4674e-08 | 0 | 0 | 0 | 0 | 0 | 1 | -90 | 90 | 0.0054759 | 0.0013662 | -0.0054729 | -0.0013657
35 | 40 | 9.1703 | 5.869 | 1.5399e-08 | 0 | 0 | 0 | 0 | 0 | 1 | -90 | 90 | -0.0069402 | -0.0017332 | 0.0069452 | 0.0017349
36 | 37 | 26.8877 | 17.2081 | 4.5152e-08 | 0 | 0 | 0 | 0 | 0 | 1 | -90 | 90 | 0.0033924 | 0.00084497 | -0.003389 | -0.00084703
36 | 64 | 5.3677 | 3.4353 | 9.0138e-09 | 0 | 0 | 0 | 0 | 0 | 1 | -90 | 90 | 0.0020805 | 0.00052071 | -0.0020803 | -0.00052139
40 | 41 | 1.7054 | 1.0914 | 2.8638e-09 | 0 | 0 | 0 | 0 | 0 | 1 | -90 | 90 | -0.010066 | -0.0025171 | 0.010068 | 0.0025181
37 | 87 | 21.9724 | 14.0624 | 3.6898e-08 | 0 | 0 | 0 | 0 | 0 | 1 | -90 | 90 | 0.003389 | 0.00084703 | -0.0033861 | -0.0008487
43 | 57 | 2.4117 | 1.5435 | 4.0499e-09 | 0 | 0 | 0 | 0 | 0 | 1 | -90 | 90 | -0.0014686 | -0.00036808 | 0.0014687 | 0.00036772
57 | 58 | 1.0868 | 0.69554 | 1.825e-09 | 0 | 0 | 0 | 0 | 0 | 1 | -90 | 90 | -0.0068598 | -0.0017189 | 0.0068604 | 0.0017191
41 | 42 | 1.2175 | 0.7792 | 2.0445e-09 | 0 | 0 | 0 | 0 | 0 | 1 | -90 | 90 | -0.010973 | -0.0027449 | 0.010975 | 0.0027457
52 | 53 | 5.3455 | 3.4211 | 8.9766e-09 | 0 | 0 | 0 | 0 | 0 | 1 | -90 | 90 | 0.066664 | 0.016844 | -0.066403 | -0.016678
52 | 50 | 3.6689 | 2.3481 | 6.1611e-09 | 0 | 0 | 0 | 0 | 0 | 1 | -90 | 90 | -0.066664 | -0.016844 | 0.066844 | 0.016958
53 | 55 | 5.981 | 3.8278 | 1.0044e-08 | 0 | 0 | 0 | 0 | 0 | 1 | -90 | 90 | 0.036352 | 0.0091461 | -0.036264 | -0.009091
50 | 48 | 4.6925 | 3.0032 | 7.8799e-09 | 0 | 0 | 0 | 0 | 0 | 1 | -90 | 90 | -0.070186 | -0.017795 | 0.070439 | 0.017956
79 | 80 | 3.1521 | 2.0173 | 5.2932e-09 | 0 | 0 | 0 | 0 | 0 | 1 | -90 | 90 | 0.0022202 | 0.00055599 | -0.00222 | -0.0005564
79 | 77 | 1.6184 | 1.0358 | 2.7178e-09 | 0 | 0 | 0 | 0 | 0 | 1 | -90 | 90 | -0.0040622 | -0.0010177 | 0.0040625 | 0.0010176
77 | 75 | 2.4104 | 1.5427 | 4.0478e-09 | 0 | 0 | 0 | 0 | 0 | 1 | -90 | 90 | -0.006868 | -0.0017207 | 0.0068693 | 0.0017211
42 | 56 | 3.2734 | 2.095 | 5.497e-09 | 0 | 0 | 0 | 0 | 0 | 1 | -90 | 90 | -0.012727 | -0.0031849 | 0.012733 | 0.0031881
56 | 54 | 2.3165 | 1.4826 | 3.89e-09 | 0 | 0 | 0 | 0 | 0 | 1 | -90 | 90 | -0.020745 | -0.0051963 | 0.020756 | 0.0052031
54 | 55 | 0.50728 | 0.32466 | 8.5185e-10 | 0 | 0 | 0 | 0 | 0 | 1 | -90 | 90 | -0.023696 | -0.0059399 | 0.023699 | 0.0059418
58 | 65 | 0.72062 | 0.4612 | 1.2101e-09 | 0 | 0 | 0 | 0 | 0 | 1 | -90 | 90 | -0.012249 | -0.0030697 | 0.01225 | 0.0030703
46 | 51 | 0.37912 | 0.24263 | 6.3664e-10 | 0 | 0 | 0 | 0 | 0 | 1 | -90 | 90 | 0.080841 | 0.020631 | -0.080815 | -0.020614
46 | 62 | 1.6177 | 1.0353 | 2.7165e-09 | 0 | 0 | 0 | 0 | 0 | 1 | -90 | 90 | 0.090281 | 0.022854 | -0.090139 | -0.022763
51 | 49 | 2.1849 | 1.3983 | 3.6691e-09 | 0 | 0 | 0 | 0 | 0 | 1 | -90 | 90 | 0.078346 | 0.019995 | -0.078201 | -0.019903
62 | 60 | 1.3166 | 0.84265 | 2.211e-09 | 0 | 0 | 0 | 0 | 0 | 1 | -90 | 90 | 0.088366 | 0.022318 | -0.088254 | -0.022247
49 | 48 | 0.033004 | 0.021122 | 5.5422e-11 | 0 | 0 | 0 | 0 | 0 | 1 | -90 | 90 | 0.075135 | 0.019134 | -0.075132 | -0.019133
60 | 59 | 0.23361 | 0.14951 | 3.923e-10 | 0 | 0 | 0 | 0 | 0 | 1 | -90 | 90 | 0.083379 | 0.021026 | -0.083362 | -0.021014
61 | 63 | 0.10865 | 0.069538 | 1.8246e-10 | 0 | 0 | 0 | 0 | 0 | 1 | -90 | 90 | 0.070792 | 0.017839 | -0.070786 | -0.017835
61 | 59 | 1.2011 | 0.76867 | 2.0169e-09 | 0 | 0 | 0 | 0 | 0 | 1 | -90 | 90 | -0.070792 | -0.017839 | 0.070857 | 0.017881
63 | 73 | 0.52783 | 0.33781 | 8.8636e-10 | 0 | 0 | 0 | 0 | 0 | 1 | -90 | 90 | 0.068252 | 0.0172 | -0.068225 | -0.017183
65 | 66 | 0.42979 | 0.27507 | 7.2174e-10 | 0 | 0 | 0 | 0 | 0 | 1 | -90 | 90 | -0.05078 | -0.012739 | 0.050792 | 0.012746
65 | 67 | 0.18213 | 0.11656 | 3.0584e-10 | 0 | 0 | 0 | 0 | 0 | 1 | -90 | 90 | 0.038529 | 0.0096683 | -0.038526 | -0.0096665
66 | 71 | 0.394 | 0.25216 | 6.6162e-10 | 0 | 0 | 0 | 0 | 0 | 1 | -90 | 90 | -0.053354 | -0.013389 | 0.053367 | 0.013396
67 | 84 | 0.38848 | 0.24863 | 6.5236e-10 | 0 | 0 | 0 | 0 | 0 | 1 | -90 | 90 | 0.036008 | 0.0090353 | -0.036003 | -0.0090319
73 | 72 | 1.049 | 0.67135 | 1.7615e-09 | 0 | 0 | 0 | 0 | 0 | 1 | -90 | 90 | 0.065852 | 0.016588 | -0.065803 | -0.016557
72 | 70 | 0.2093 | 0.13395 | 3.5147e-10 | 0 | 0 | 0 | 0 | 0 | 1 | -90 | 90 | 0.063269 | 0.015922 | -0.06326 | -0.015916
71 | 69 | 1.2296 | 0.78692 | 2.0648e-09 | 0 | 0 | 0 | 0 | 0 | 1 | -90 | 90 | -0.055875 | -0.014025 | 0.055917 | 0.014052
84 | 85 | 0.38871 | 0.24877 | 6.5275e-10 | 0 | 0 | 0 | 0 | 0 | 1 | -90 | 90 | 0.033515 | 0.0084085 | -0.033511 | -0.0084055
69 | 68 | 0.52405 | 0.33539 | 8.8002e-10 | 0 | 0 | 0 | 0 | 0 | 1 | -90 | 90 | -0.05829 | -0.014646 | 0.05831 | 0.014659
85 | 78 | 0.38825 | 0.24848 | 6.5197e-10 | 0 | 0 | 0 | 0 | 0 | 1 | -90 | 90 | 0.030989 | 0.0077736 | -0.030985 | -0.0077711
68 | 70 | 1.0491 | 0.6714 | 1.7617e-09 | 0 | 0 | 0 | 0 | 0 | 1 | -90 | 90 | -0.060844 | -0.015294 | 0.060887 | 0.015321
74 | 75 | 2.3153 | 1.4818 | 3.8879e-09 | 0 | 0 | 0 | 0 | 0 | 1 | -90 | 90 | 0.011269 | 0.0028248 | -0.011266 | -0.0028231
74 | 76 | 1.3309 | 0.85177 | 2.2349e-09 | 0 | 0 | 0 | 0 | 0 | 1 | -90 | 90 | -0.025935 | -0.0065005 | 0.025945 | 0.0065066
76 | 78 | 0.39091 | 0.25018 | 6.5644e-10 | 0 | 0 | 0 | 0 | 0 | 1 | -90 | 90 | -0.028501 | -0.0071472 | 0.028505 | 0.0071493