## bus_data
BUS_I | BUS_TYPE | Pd | Qd | Gs | Bs | area | Vm | Va | baseKV | zone | Vmax | Vmin
1 | 1 | 0.0068291 | 0.0017115 | 0 | 0 | 1 | 0.97634 | -0.45507 | 0.4 | 1 | 1.1 | 0.9
2 | 1 | 0.0095364 | 0.0023901 | 0 | 0 | 1 | 0.97657 | -0.45045 | 0.4 | 1 | 1.1 | 0.9
4 | 1 | 0 | 0 | 0 | 0 | 1 | 0.97684 | -0.44521 | 0.4 | 1 | 1.1 | 0.9
7 | 1 | 0 | 0 | 0 | 0 | 1 | 0.97877 | -0.40734 | 0.4 | 1 | 1.1 | 0.9
5 | 1 | 0 | 0 | 0 | 0 | 1 | 0.97607 | -0.46034 | 0.4 | 1 | 1.1 | 0.9
51 | 1 | 0.018811 | 0.0047145 | 0 | 0 | 1 | 0.97551 | -0.47132 | 0.4 | 1 | 1.1 | 0.9
10 | 1 | 0 | 0 | 0 | 0 | 1 | 0.9797 | -0.38903 | 0.4 | 1 | 1.1 | 0.9
8 | 1 | 0.0085539 | 0.0021438 | 0 | 0 | 1 | 0.97725 | -0.43716 | 0.4 | 1 | 1.1 | 0.9
9 | 1 | 0.014397 | 0.0036083 | 0 | 0 | 1 | 0.97723 | -0.43764 | 0.4 | 1 | 1.1 | 0.9
21 | 1 | 0 | 0 | 0 | 0 | 1 | 0.98432 | -0.2992 | 0.4 | 1 | 1.1 | 0.9
33 | 1 | 0.018835 | 0.0047205 | 0 | 0 | 1 | 0.9777 | -0.4283 | 0.4 | 1 | 1.1 | 0.9
11 | 1 | 0 | 0 | 0 | 0 | 1 | 0.98892 | -0.21067 | 0.4 | 1 | 1.1 | 0.9
49 | 1 | 0.0024831 | 0.00062233 | 0 | 0 | 1 | 0.987 | -0.24754 | 0.4 | 1 | 1.1 | 0.9
28 | 1 | 0 | 0 | 0 | 0 | 1 | 0.99336 | -0.12588 | 0.4 | 1 | 1.1 | 0.9
48 | 1 | 0.0024778 | 0.000621 | 0 | 0 | 1 | 0.98888 | -0.21142 | 0.4 | 1 | 1.1 | 0.9
50 | 1 | 0.0024798 | 0.00062149 | 0 | 0 | 1 | 0.987 | -0.24762 | 0.4 | 1 | 1.1 | 0.9
17 | 1 | 0 | 0 | 0 | 0 | 1 | 0.97606 | -0.46045 | 0.4 | 1 | 1.1 | 0.9
29 | 1 | 0.013786 | 0.003455 | 0 | 0 | 1 | 0.99295 | -0.13388 | 0.4 | 1 | 1.1 | 0.9
22 | 1 | 0.0022724 | 0.00056951 | 0 | 0 | 1 | 0.99461 | -0.10212 | 0.4 | 1 | 1.1 | 0.9
13 | 3 | 0.016337 | 0.0040943 | 0 | 0 | 1 | 1 | 0 | 0.4 | 1 | 1.1 | 0.9
14 | 1 | 0 | 0 | 0 | 0 | 1 | 0.99644 | -0.068038 | 0.4 | 1 | 1.1 | 0.9
15 | 1 | 0 | 0 | 0 | 0 | 1 | 0.99626 | -0.070773 | 0.4 | 1 | 1.1 | 0.9
16 | 1 | 0 | 0 | 0 | 0 | 1 | 0.99574 | -0.081488 | 0.4 | 1 | 1.1 | 0.9
19 | 1 | 0 | 0 | 0 | 0 | 1 | 0.99437 | -0.10778 | 0.4 | 1 | 1.1 | 0.9
20 | 1 | 0 | 0 | 0 | 0 | 1 | 0.99402 | -0.11402 | 0.4 | 1 | 1.1 | 0.9
47 | 1 | 0.016731 | 0.0041931 | 0 | 0 | 1 | 0.99482 | -0.099379 | 0.4 | 1 | 1.1 | 0.9
30 | 1 | 0.044767 | 0.01122 | 0 | 0 | 1 | 0.97491 | -0.48307 | 0.4 | 1 | 1.1 | 0.9
18 | 1 | 0 | 0 | 0 | 0 | 1 | 0.993 | -0.1342 | 0.4 | 1 | 1.1 | 0.9
34 | 1 | 0.043141 | 0.010812 | 0 | 0 | 1 | 0.99182 | -0.15716 | 0.4 | 1 | 1.1 | 0.9
42 | 1 | 0.025836 | 0.0064752 | 0 | 0 | 1 | 0.99389 | -0.11711 | 0.4 | 1 | 1.1 | 0.9
41 | 1 | 0.011057 | 0.002771 | 0 | 0 | 1 | 0.99327 | -0.12896 | 0.4 | 1 | 1.1 | 0.9
26 | 1 | 0.017807 | 0.004463 | 0 | 0 | 1 | 0.99318 | -0.13012 | 0.4 | 1 | 1.1 | 0.9
46 | 1 | 0.014563 | 0.0036498 | 0 | 0 | 1 | 0.99481 | -0.099514 | 0.4 | 1 | 1.1 | 0.9
35 | 1 | 0 | 0 | 0 | 0 | 1 | 0.99196 | -0.1542 | 0.4 | 1 | 1.1 | 0.9
38 | 1 | 0 | 0 | 0 | 0 | 1 | 0.98982 | -0.19572 | 0.4 | 1 | 1.1 | 0.9
24 | 1 | 0.013603 | 0.0034091 | 0 | 0 | 1 | 0.99235 | -0.14624 | 0.4 | 1 | 1.1 | 0.9
23 | 1 | 0.013559 | 0.0033983 | 0 | 0 | 1 | 0.99195 | -0.15407 | 0.4 | 1 | 1.1 | 0.9
27 | 1 | 0.013323 | 0.0033391 | 0 | 0 | 1 | 0.99254 | -0.14182 | 0.4 | 1 | 1.1 | 0.9
40 | 1 | 0.01632 | 0.0040901 | 0 | 0 | 1 | 0.98875 | -0.2165 | 0.4 | 1 | 1.1 | 0.9
36 | 1 | 0.024851 | 0.0062281 | 0 | 0 | 1 | 0.98962 | -0.19947 | 0.4 | 1 | 1.1 | 0.9
37 | 1 | 0.012819 | 0.0032127 | 0 | 0 | 1 | 0.98935 | -0.20485 | 0.4 | 1 | 1.1 | 0.9
39 | 1 | 0 | 0 | 0 | 0 | 1 | 0.98907 | -0.21027 | 0.4 | 1 | 1.1 | 0.9
45 | 1 | 0.020746 | 0.0051994 | 0 | 0 | 1 | 0.98775 | -0.23588 | 0.4 | 1 | 1.1 | 0.9
44 | 1 | 0 | 0 | 0 | 0 | 1 | 0.98859 | -0.21964 | 0.4 | 1 | 1.1 | 0.9
43 | 1 | 0.013888 | 0.0034807 | 0 | 0 | 1 | 0.98836 | -0.22397 | 0.4 | 1 | 1.1 | 0.9

## generator_data
GEN_BUS | PG | QG | QMAX | QMIN | VG | MBASE | GEN_STATUS | PMAX | PMIN
13 | 0.42473 | 0.10835 | 10 | -10 | 1 | 100 | 1 | 10 | 0

## branch_data
F_BUS | T_BUS | BR_R | BR_X | BR_B | RATE_A | RATE_B | RATE_C | TAP | SHIFT | BR_STATUS | ANGMIN | ANGMAX | P_in | Q_in | P_out | Q_out
1 | 2 | 2.8912 | 1.8504 | 4.8552e-09 | 0 | 0 | 0 | 0 | 0 | 1 | -90 | 90 | -0.0068291 | -0.0017115 | 0.0068306 | 0.001712
2 | 4 | 1.3677 | 0.87535 | 2.2968e-09 | 0 | 0 | 0 | 0 | 0 | 1 | -90 | 90 | -0.016367 | -0.0041021 | 0.016371 | 0.0041045
4 | 7 | 4.6137 | 2.9527 | 7.7476e-09 | 0 | 0 | 0 | 0 | 0 | 1 | -90 | 90 | -0.035206 | -0.008833 | 0.035269 | 0.008873
4 | 5 | 3.4361 | 2.1991 | 5.7702e-09 | 0 | 0 | 0 | 0 | 0 | 1 | -90 | 90 | 0.018834 | 0.0047285 | -0.018821 | -0.0047204
7 | 10 | 1.3534 | 0.86615 | 2.2727e-09 | 0 | 0 | 0 | 0 | 0 | 1 | -90 | 90 | -0.058253 | -0.014645 | 0.058304 | 0.014678
7 | 8 | 5.5718 | 3.566 | 9.3566e-09 | 0 | 0 | 0 | 0 | 0 | 1 | -90 | 90 | 0.022984 | 0.0057723 | -0.022951 | -0.0057523
5 | 51 | 2.4927 | 1.5953 | 4.1858e-09 | 0 | 0 | 0 | 0 | 0 | 1 | -90 | 90 | 0.018821 | 0.0047204 | -0.018811 | -0.0047145
10 | 21 | 3.1897 | 2.0414 | 5.3563e-09 | 0 | 0 | 0 | 0 | 0 | 1 | -90 | 90 | -0.12214 | -0.030768 | 0.12267 | 0.031105
10 | 33 | 2.651 | 1.6966 | 4.4517e-09 | 0 | 0 | 0 | 0 | 0 | 1 | -90 | 90 | 0.063838 | 0.01609 | -0.063719 | -0.016014
8 | 9 | 0.14197 | 0.090864 | 2.3841e-10 | 0 | 0 | 0 | 0 | 0 | 1 | -90 | 90 | 0.014397 | 0.0036085 | -0.014397 | -0.0036083
21 | 50 | 1.8448 | 1.1807 | 3.0979e-09 | 0 | 0 | 0 | 0 | 0 | 1 | -90 | 90 | -0.12267 | -0.031105 | 0.12297 | 0.0313
33 | 17 | 3.0719 | 1.966 | 5.1585e-09 | 0 | 0 | 0 | 0 | 0 | 1 | -90 | 90 | 0.044884 | 0.011294 | -0.044815 | -0.01125
11 | 49 | 1.273 | 0.81471 | 2.1377e-09 | 0 | 0 | 0 | 0 | 0 | 1 | -90 | 90 | 0.12817 | 0.03269 | -0.12794 | -0.032544
11 | 28 | 2.8902 | 1.8497 | 4.8534e-09 | 0 | 0 | 0 | 0 | 0 | 1 | -90 | 90 | -0.13064 | -0.03331 | 0.13118 | 0.033654
11 | 48 | 1.32 | 0.84482 | 2.2167e-09 | 0 | 0 | 0 | 0 | 0 | 1 | -90 | 90 | 0.0024779 | 0.00062084 | -0.0024778 | -0.000621
49 | 50 | 0.0029675 | 0.0018992 | 4.9833e-12 | 0 | 0 | 0 | 0 | 0 | 1 | -90 | 90 | 0.12545 | 0.031922 | -0.12545 | -0.031921
28 | 29 | 1.3043 | 0.83476 | 2.1903e-09 | 0 | 0 | 0 | 0 | 0 | 1 | -90 | 90 | 0.027124 | 0.0068033 | -0.027114 | -0.0067969
28 | 22 | 0.6731 | 0.43079 | 2.2606e-09 | 0 | 0 | 0 | 0 | 0 | 1 | -90 | 90 | -0.15831 | -0.040457 | 0.15849 | 0.040573
17 | 30 | 2.1552 | 1.3793 | 3.6191e-09 | 0 | 0 | 0 | 0 | 0 | 1 | -90 | 90 | 0.044815 | 0.01125 | -0.044767 | -0.01122
29 | 27 | 2.6342 | 1.6859 | 4.4235e-09 | 0 | 0 | 0 | 0 | 0 | 1 | -90 | 90 | 0.013328 | 0.0033419 | -0.013323 | -0.0033391
22 | 15 | 0.87811 | 0.56199 | 2.9491e-09 | 0 | 0 | 0 | 0 | 0 | 1 | -90 | 90 | -0.16076 | -0.041143 | 0.161 | 0.041299
13 | 14 | 1.5197 | 0.97261 | 5.104e-09 | 0 | 0 | 0 | 0 | 0 | 1 | -90 | 90 | 0.20156 | 0.051137 | -0.2009 | -0.050717
13 | 15 | 1.5527 | 0.99372 | 5.2148e-09 | 0 | 0 | 0 | 0 | 0 | 1 | -90 | 90 | 0.20684 | 0.053118 | -0.20613 | -0.052666
14 | 16 | 1.9113 | 1.2232 | 3.2096e-09 | 0 | 0 | 0 | 0 | 0 | 1 | -90 | 90 | 0.03134 | 0.0078721 | -0.03132 | -0.0078596
14 | 19 | 1.0464 | 0.66968 | 3.5143e-09 | 0 | 0 | 0 | 0 | 0 | 1 | -90 | 90 | 0.16956 | 0.042845 | -0.16924 | -0.042639
15 | 20 | 4.2691 | 2.7322 | 7.1689e-09 | 0 | 0 | 0 | 0 | 0 | 1 | -90 | 90 | 0.045123 | 0.011367 | -0.04503 | -0.011308
16 | 47 | 2.5385 | 1.6246 | 4.2628e-09 | 0 | 0 | 0 | 0 | 0 | 1 | -90 | 90 | 0.03132 | 0.0078596 | -0.031293 | -0.0078429
19 | 42 | 1.6006 | 1.0244 | 2.6879e-09 | 0 | 0 | 0 | 0 | 0 | 1 | -90 | 90 | 0.025848 | 0.0064823 | -0.025836 | -0.0064752
19 | 41 | 0.94067 | 0.60203 | 1.5796e-09 | 0 | 0 | 0 | 0 | 0 | 1 | -90 | 90 | 0.10015 | 0.02528 | -0.10005 | -0.025215
19 | 18 | 2.711 | 1.735 | 4.5524e-09 | 0 | 0 | 0 | 0 | 0 | 1 | -90 | 90 | 0.043243 | 0.010876 | -0.043188 | -0.010842
20 | 26 | 1.5837 | 1.0136 | 2.6595e-09 | 0 | 0 | 0 | 0 | 0 | 1 | -90 | 90 | 0.04503 | 0.011308 | -0.044995 | -0.011286
47 | 46 | 0.041378 | 0.026482 | 6.9484e-11 | 0 | 0 | 0 | 0 | 0 | 1 | -90 | 90 | 0.014563 | 0.0036498 | -0.014563 | -0.0036498
18 | 34 | 2.3489 | 1.5033 | 3.9444e-09 | 0 | 0 | 0 | 0 | 0 | 1 | -90 | 90 | 0.043188 | 0.010842 | -0.043141 | -0.010812
41 | 35 | 1.2578 | 0.80501 | 2.1122e-09 | 0 | 0 | 0 | 0 | 0 | 1 | -90 | 90 | 0.088992 | 0.022444 | -0.088884 | -0.022376
26 | 24 | 2.6224 | 1.6783 | 4.4037e-09 | 0 | 0 | 0 | 0 | 0 | 1 | -90 | 90 | 0.027188 | 0.0068232 | -0.027167 | -0.0068102
35 | 38 | 2.0618 | 1.3196 | 3.4623e-09 | 0 | 0 | 0 | 0 | 0 | 1 | -90 | 90 | 0.088884 | 0.022376 | -0.088708 | -0.022263
38 | 40 | 3.0179 | 1.9315 | 5.0679e-09 | 0 | 0 | 0 | 0 | 0 | 1 | -90 | 90 | 0.030243 | 0.0075923 | -0.030213 | -0.0075736
38 | 36 | 0.28192 | 0.18043 | 4.7343e-10 | 0 | 0 | 0 | 0 | 0 | 1 | -90 | 90 | 0.058465 | 0.014671 | -0.058455 | -0.014664
24 | 23 | 2.5467 | 1.6299 | 4.2767e-09 | 0 | 0 | 0 | 0 | 0 | 1 | -90 | 90 | 0.013564 | 0.0034011 | -0.013559 | -0.0033983
40 | 44 | 0.98964 | 0.63337 | 1.6619e-09 | 0 | 0 | 0 | 0 | 0 | 1 | -90 | 90 | 0.013893 | 0.0034835 | -0.013891 | -0.0034823
36 | 37 | 0.70273 | 0.44975 | 1.1801e-09 | 0 | 0 | 0 | 0 | 0 | 1 | -90 | 90 | 0.033604 | 0.0084361 | -0.033595 | -0.0084307
37 | 39 | 1.1455 | 0.73311 | 1.9236e-09 | 0 | 0 | 0 | 0 | 0 | 1 | -90 | 90 | 0.020777 | 0.005218 | -0.020771 | -0.0052148
39 | 45 | 5.4055 | 3.4595 | 9.0772e-09 | 0 | 0 | 0 | 0 | 0 | 1 | -90 | 90 | 0.020771 | 0.0052148 | -0.020746 | -0.0051994
44 | 43 | 1.3657 | 0.87403 | 2.2933e-09 | 0 | 0 | 0 | 0 | 0 | 1 | -90 | 90 | 0.013891 | 0.0034823 | -0.013888 | -0.0034807