## bus_data
BUS_I | BUS_TYPE | Pd | Qd | Gs | Bs | area | Vm | Va | baseKV | zone | Vmax | Vmin
6 | 1 | 0.0088976 | 0.0022299 | 0 | 0 | 1 | 0.97282 | -0.52498 | 0.4 | 1 | 1.1 | 0.9
21 | 1 | 0 | 0 | 0 | 0 | 1 | 0.97358 | -0.50995 | 0.4 | 1 | 1.1 | 0.9
7 | 1 | 0 | 0 | 0 | 0 | 1 | 0.98057 | -0.37284 | 0.4 | 1 | 1.1 | 0.9
53 | 1 | 0.01039 | 0.002604 | 0 | 0 | 1 | 0.9795 | -0.39376 | 0.4 | 1 | 1.1 | 0.9
8 | 1 | 0 | 0 | 0 | 0 | 1 | 0.98019 | -0.38018 | 0.4 | 1 | 1.1 | 0.9
52 | 1 | 0.017009 | 0.0042629 | 0 | 0 | 1 | 0.98163 | -0.35218 | 0.4 | 1 | 1.1 | 0.9
34 | 1 | 0.012097 | 0.0030317 | 0 | 0 | 1 | 0.97998 | -0.38443 | 0.4 | 1 | 1.1 | 0.9
9 | 1 | 0 | 0 | 0 | 0 | 1 | 0.9792 | -0.3997 | 0.4 | 1 | 1.1 | 0.9
18 | 1 | 0 | 0 | 0 | 0 | 1 | 0.979 | -0.40362 | 0.4 | 1 | 1.1 | 0.9
11 | 1 | 0 | 0 | 0 | 0 | 1 | 0.9919 | -0.15512 | 0.4 | 1 | 1.1 | 0.9
43 | 1 | 0.042278 | 0.010596 | 0 | 0 | 1 | 0.9935 | -0.12411 | 0.4 | 1 | 1.1 | 0.9
40 | 1 | 0 | 0 | 0 | 0 | 1 | 0.99156 | -0.16168 | 0.4 | 1 | 1.1 | 0.9
12 | 1 | 0 | 0 | 0 | 0 | 1 | 0.99508 | -0.094304 | 0.4 | 1 | 1.1 | 0.9
41 | 1 | 0 | 0 | 0 | 0 | 1 | 0.99325 | -0.12966 | 0.4 | 1 | 1.1 | 0.9
50 | 1 | 0.02866 | 0.0071829 | 0 | 0 | 1 | 0.99675 | -0.062244 | 0.4 | 1 | 1.1 | 0.9
17 | 1 | 0 | 0 | 0 | 0 | 1 | 0.97872 | -0.40899 | 0.4 | 1 | 1.1 | 0.9
57 | 1 | 0.0061269 | 0.0015355 | 0 | 0 | 1 | 0.97684 | -0.44578 | 0.4 | 1 | 1.1 | 0.9
35 | 1 | 0.0082084 | 0.0020572 | 0 | 0 | 1 | 0.97883 | -0.40695 | 0.4 | 1 | 1.1 | 0.9
49 | 1 | 0.0084815 | 0.0021257 | 0 | 0 | 1 | 0.97305 | -0.52031 | 0.4 | 1 | 1.1 | 0.9
54 | 1 | 0.018956 | 0.0047508 | 0 | 0 | 1 | 0.97402 | -0.50131 | 0.4 | 1 | 1.1 | 0.9
51 | 1 | 0.011838 | 0.0029669 | 0 | 0 | 1 | 0.98431 | -0.30018 | 0.4 | 1 | 1.1 | 0.9
44 | 1 | 0 | 0 | 0 | 0 | 1 | 0.99651 | -0.066159 | 0.4 | 1 | 1.1 | 0.9
39 | 1 | 0.05202 | 0.013038 | 0 | 0 | 1 | 0.99013 | -0.18932 | 0.4 | 1 | 1.1 | 0.9
42 | 1 | 0.049156 | 0.01232 | 0 | 0 | 1 | 0.99189 | -0.15597 | 0.4 | 1 | 1.1 | 0.9
47 | 1 | 0 | 0 | 0 | 0 | 1 | 0.99728 | -0.051992 | 0.4 | 1 | 1.1 | 0.9
55 | 1 | 0 | 0 | 0 | 0 | 1 | 0.97589 | -0.46451 | 0.4 | 1 | 1.1 | 0.9
70 | 1 | 0 | 0 | 0 | 0 | 1 | 0.97423 | -0.49718 | 0.4 | 1 | 1.1 | 0.9
85 | 1 | 0.00070903 | 0.0001777 | 0 | 0 | 1 | 0.9741 | -0.49973 | 0.4 | 1 | 1.1 | 0.9
84 | 1 | 0.00041222 | 0.00010331 | 0 | 0 | 1 | 0.97436 | -0.49449 | 0.4 | 1 | 1.1 | 0.9
68 | 1 | 0 | 0 | 0 | 0 | 1 | 0.97376 | -0.50633 | 0.4 | 1 | 1.1 | 0.9
69 | 1 | 0 | 0 | 0 | 0 | 1 | 0.97396 | -0.50244 | 0.4 | 1 | 1.1 | 0.9
82 | 1 | 0.00046352 | 0.00011617 | 0 | 0 | 1 | 0.97371 | -0.50738 | 0.4 | 1 | 1.1 | 0.9
88 | 1 | 0.00065798 | 0.0001649 | 0 | 0 | 1 | 0.97397 | -0.50226 | 0.4 | 1 | 1.1 | 0.9
45 | 3 | 0.015811 | 0.0039627 | 0 | 0 | 1 | 1 | 0 | 0.4 | 1 | 1.1 | 0.9
46 | 1 | 0.013107 | 0.0032849 | 0 | 0 | 1 | 0.99062 | -0.17837 | 0.4 | 1 | 1.1 | 0.9
48 | 1 | 0.01238 | 0.0031028 | 0 | 0 | 1 | 0.98727 | -0.24277 | 0.4 | 1 | 1.1 | 0.9
56 | 1 | 0 | 0 | 0 | 0 | 1 | 0.97541 | -0.47383 | 0.4 | 1 | 1.1 | 0.9
58 | 1 | 0 | 0 | 0 | 0 | 1 | 0.97519 | -0.47826 | 0.4 | 1 | 1.1 | 0.9
59 | 1 | 0.0013388 | 0.00033554 | 0 | 0 | 1 | 0.97522 | -0.47764 | 0.4 | 1 | 1.1 | 0.9
87 | 1 | 0.00058251 | 0.00014599 | 0 | 0 | 1 | 0.97522 | -0.47769 | 0.4 | 1 | 1.1 | 0.9
83 | 1 | 0.0045909 | 0.0011506 | 0 | 0 | 1 | 0.97368 | -0.50798 | 0.4 | 1 | 1.1 | 0.9
86 | 1 | 0.00137 | 0.00034334 | 0 | 0 | 1 | 0.97402 | -0.50136 | 0.4 | 1 | 1.1 | 0.9

## generator_data
GEN_BUS | PG | QG | QMAX | QMIN | VG | MBASE | GEN_STATUS | PMAX | PMIN
45 | 0.32932 | 0.083987 | 10 | -10 | 1 | 100 | 1 | 10 | 0

## branch_data
F_BUS | T_BUS | BR_R | BR_X | BR_B | RATE_A | RATE_B | RATE_C | TAP | SHIFT | BR_STATUS | ANGMIN | ANGMAX | P_in | Q_in | P_out | Q_out
6 | 21 | 7.1714 | 4.5897 | 1.2043e-08 | 0 | 0 | 0 | 0 | 0 | 1 | -90 | 90 | -0.0088974 | -0.00223 | 0.0089037 | 0.002233
21 | 49 | 5.189 | 3.321 | 8.7137e-09 | 0 | 0 | 0 | 0 | 0 | 1 | -90 | 90 | 0.0084855 | 0.0021276 | -0.0084813 | -0.0021257
21 | 54 | 2.1109 | 1.351 | 3.5448e-09 | 0 | 0 | 0 | 0 | 0 | 1 | -90 | 90 | -0.017389 | -0.0043605 | 0.017396 | 0.0043648
7 | 53 | 1.4302 | 0.91531 | 2.4016e-09 | 0 | 0 | 0 | 0 | 0 | 1 | -90 | 90 | 0.063311 | 0.015989 | -0.063248 | -0.015948
7 | 8 | 1.5587 | 0.99757 | 2.6175e-09 | 0 | 0 | 0 | 0 | 0 | 1 | -90 | 90 | 0.020325 | 0.0050996 | -0.020318 | -0.0050953
7 | 52 | 1.0698 | 0.68465 | 1.7964e-09 | 0 | 0 | 0 | 0 | 0 | 1 | -90 | 90 | -0.083636 | -0.021088 | 0.083719 | 0.021141
53 | 17 | 1.2438 | 0.79605 | 2.0887e-09 | 0 | 0 | 0 | 0 | 0 | 1 | -90 | 90 | 0.052858 | 0.013344 | -0.052819 | -0.01332
8 | 34 | 0.9009 | 0.57657 | 1.5129e-09 | 0 | 0 | 0 | 0 | 0 | 1 | -90 | 90 | 0.020318 | 0.0050953 | -0.020314 | -0.0050928
52 | 51 | 2.2451 | 1.4368 | 3.7701e-09 | 0 | 0 | 0 | 0 | 0 | 1 | -90 | 90 | -0.10073 | -0.025404 | 0.10098 | 0.025564
34 | 9 | 7.9958 | 5.1173 | 1.3427e-08 | 0 | 0 | 0 | 0 | 0 | 1 | -90 | 90 | 0.0082171 | 0.002061 | -0.0082111 | -0.0020585
9 | 18 | 2.0537 | 1.3144 | 3.4488e-09 | 0 | 0 | 0 | 0 | 0 | 1 | -90 | 90 | 0.0082111 | 0.0020585 | -0.0082096 | -0.0020578
18 | 35 | 1.7432 | 1.1157 | 2.9273e-09 | 0 | 0 | 0 | 0 | 0 | 1 | -90 | 90 | 0.0082096 | 0.0020578 | -0.0082083 | -0.0020573
11 | 43 | 2.6331 | 1.6852 | 4.4217e-09 | 0 | 0 | 0 | 0 | 0 | 1 | -90 | 90 | -0.052105 | -0.013091 | 0.052182 | 0.01314
11 | 40 | 0.55555 | 0.35555 | 9.3291e-10 | 0 | 0 | 0 | 0 | 0 | 1 | -90 | 90 | 0.052105 | 0.013091 | -0.052089 | -0.013081
43 | 44 | 2.7271 | 1.7454 | 4.5796e-09 | 0 | 0 | 0 | 0 | 0 | 1 | -90 | 90 | -0.09446 | -0.023736 | 0.094722 | 0.023903
40 | 39 | 2.3388 | 1.4968 | 3.9275e-09 | 0 | 0 | 0 | 0 | 0 | 1 | -90 | 90 | 0.052089 | 0.013081 | -0.05202 | -0.013038
12 | 41 | 3.1869 | 2.0396 | 5.3516e-09 | 0 | 0 | 0 | 0 | 0 | 1 | -90 | 90 | 0.049301 | 0.012411 | -0.049217 | -0.012359
12 | 50 | 2.8995 | 1.8557 | 4.869e-09 | 0 | 0 | 0 | 0 | 0 | 1 | -90 | 90 | -0.049301 | -0.012411 | 0.049376 | 0.012459
41 | 42 | 2.3635 | 1.5127 | 3.969e-09 | 0 | 0 | 0 | 0 | 0 | 1 | -90 | 90 | 0.049217 | 0.012359 | -0.049156 | -0.01232
50 | 47 | 0.58699 | 0.37567 | 9.8571e-10 | 0 | 0 | 0 | 0 | 0 | 1 | -90 | 90 | -0.078036 | -0.019642 | 0.078075 | 0.019667
17 | 57 | 2.9969 | 1.918 | 5.0327e-09 | 0 | 0 | 0 | 0 | 0 | 1 | -90 | 90 | 0.052819 | 0.01332 | -0.052726 | -0.013261
57 | 55 | 1.7218 | 1.1019 | 2.8913e-09 | 0 | 0 | 0 | 0 | 0 | 1 | -90 | 90 | 0.046599 | 0.011726 | -0.046558 | -0.011699
54 | 55 | 4.3147 | 2.7614 | 7.2456e-09 | 0 | 0 | 0 | 0 | 0 | 1 | -90 | 90 | -0.036352 | -0.0091157 | 0.036416 | 0.0091559
51 | 48 | 2.2294 | 1.4268 | 3.7438e-09 | 0 | 0 | 0 | 0 | 0 | 1 | -90 | 90 | -0.11282 | -0.028531 | 0.11313 | 0.02873
44 | 45 | 1.274 | 0.81538 | 4.2789e-09 | 0 | 0 | 0 | 0 | 0 | 1 | -90 | 90 | -0.23448 | -0.059753 | 0.23524 | 0.060233
44 | 46 | 3.6072 | 2.3086 | 6.0575e-09 | 0 | 0 | 0 | 0 | 0 | 1 | -90 | 90 | 0.13976 | 0.03585 | -0.13901 | -0.035366
47 | 45 | 2.9865 | 1.9114 | 5.0152e-09 | 0 | 0 | 0 | 0 | 0 | 1 | -90 | 90 | -0.078075 | -0.019667 | 0.078269 | 0.019791
55 | 56 | 3.9229 | 2.5107 | 6.5876e-09 | 0 | 0 | 0 | 0 | 0 | 1 | -90 | 90 | 0.010142 | 0.0025433 | -0.010137 | -0.002541
70 | 85 | 1.3932 | 0.89165 | 2.3396e-09 | 0 | 0 | 0 | 0 | 0 | 1 | -90 | 90 | 0.0077943 | 0.0019535 | -0.0077934 | -0.0019531
70 | 84 | 1.466 | 0.93823 | 2.4618e-09 | 0 | 0 | 0 | 0 | 0 | 1 | -90 | 90 | -0.0077943 | -0.0019535 | 0.0077953 | 0.0019539
85 | 86 | 0.98088 | 0.62777 | 1.6472e-09 | 0 | 0 | 0 | 0 | 0 | 1 | -90 | 90 | 0.0070844 | 0.0017754 | -0.0070838 | -0.0017752
84 | 58 | 8.4205 | 5.3891 | 1.414e-08 | 0 | 0 | 0 | 0 | 0 | 1 | -90 | 90 | -0.0082075 | -0.0020572 | 0.0082139 | 0.0020599
68 | 69 | 3.2667 | 2.0907 | 5.4857e-09 | 0 | 0 | 0 | 0 | 0 | 1 | -90 | 90 | -0.0050547 | -0.0012668 | 0.0050556 | 0.0012669
68 | 82 | 0.88927 | 0.56913 | 1.4933e-09 | 0 | 0 | 0 | 0 | 0 | 1 | -90 | 90 | 0.0050547 | 0.0012668 | -0.0050545 | -0.0012668
69 | 88 | 0.15329 | 0.098106 | 2.5742e-10 | 0 | 0 | 0 | 0 | 0 | 1 | -90 | 90 | -0.0050556 | -0.0012669 | 0.0050557 | 0.0012669
82 | 83 | 0.54882 | 0.35125 | 9.2162e-10 | 0 | 0 | 0 | 0 | 0 | 1 | -90 | 90 | 0.0045909 | 0.0011506 | -0.0045908 | -0.0011506
88 | 86 | 0.66645 | 0.42653 | 1.1192e-09 | 0 | 0 | 0 | 0 | 0 | 1 | -90 | 90 | -0.0057137 | -0.0014318 | 0.0057139 | 0.0014319
46 | 48 | 2.2668 | 1.4508 | 3.8066e-09 | 0 | 0 | 0 | 0 | 0 | 1 | -90 | 90 | 0.1259 | 0.032082 | -0.12551 | -0.031833
56 | 58 | 2.3004 | 1.4723 | 3.863e-09 | 0 | 0 | 0 | 0 | 0 | 1 | -90 | 90 | 0.0082156 | 0.0020607 | -0.0082139 | -0.0020599
56 | 59 | 8.4425 | 5.4032 | 1.4177e-08 | 0 | 0 | 0 | 0 | 0 | 1 | -90 | 90 | 0.0019217 | 0.00048037 | -0.0019213 | -0.0004815
59 | 87 | 0.34086 | 0.21815 | 5.724e-10 | 0 | 0 | 0 | 0 | 0 | 1 | -90 | 90 | 0.0005825 | 0.00014594 | -0.0005825 | -0.000146