## bus_data
BUS_I | BUS_TYPE | Pd | Qd | Gs | Bs | area | Vm | Va | baseKV | zone | Vmax | Vmin
1 | 1 | 0.011328 | 0.002839 | 0 | 0 | 1 | 0.99669 | -0.062487 | 0.4 | 1 | 1.1 | 0.9
2 | 1 | 0 | 0 | 0 | 0 | 1 | 0.99507 | -0.093327 | 0.4 | 1 | 1.1 | 0.9
3 | 1 | 0 | 0 | 0 | 0 | 1 | 0.998 | -0.037645 | 0.4 | 1 | 1.1 | 0.9
4 | 1 | 0 | 0 | 0 | 0 | 1 | 0.99485 | -0.097495 | 0.4 | 1 | 1.1 | 0.9
9 | 3 | 0 | 0 | 0 | 0 | 1 | 1 | 0 | 0.4 | 1 | 1.1 | 0.9
30 | 1 | 0.0018303 | 0.00045871 | 0 | 0 | 1 | 0.99421 | -0.10957 | 0.4 | 1 | 1.1 | 0.9
5 | 1 | 0 | 0 | 0 | 0 | 1 | 0.98491 | -0.28803 | 0.4 | 1 | 1.1 | 0.9
20 | 1 | 0 | 0 | 0 | 0 | 1 | 0.98562 | -0.2743 | 0.4 | 1 | 1.1 | 0.9
13 | 1 | 0.024071 | 0.0060327 | 0 | 0 | 1 | 0.98336 | -0.318 | 0.4 | 1 | 1.1 | 0.9
6 | 1 | 0 | 0 | 0 | 0 | 1 | 0.98052 | -0.37308 | 0.4 | 1 | 1.1 | 0.9
12 | 1 | 0 | 0 | 0 | 0 | 1 | 0.98206 | -0.34322 | 0.4 | 1 | 1.1 | 0.9
10 | 1 | 0.095182 | 0.023855 | 0 | 0 | 1 | 0.97671 | -0.44775 | 0.4 | 1 | 1.1 | 0.9
7 | 1 | 0 | 0 | 0 | 0 | 1 | 0.97538 | -0.47377 | 0.4 | 1 | 1.1 | 0.9
11 | 1 | 0 | 0 | 0 | 0 | 1 | 0.97499 | -0.48155 | 0.4 | 1 | 1.1 | 0.9
26 | 1 | 0.003069 | 0.00076915 | 0 | 0 | 1 | 0.99981 | -0.003622 | 0.4 | 1 | 1.1 | 0.9
14 | 1 | 0 | 0 | 0 | 0 | 1 | 0.99965 | -0.0067371 | 0.4 | 1 | 1.1 | 0.9
25 | 1 | 0.054877 | 0.013754 | 0 | 0 | 1 | 0.99571 | -0.082339 | 0.4 | 1 | 1.1 | 0.9
16 | 1 | 0 | 0 | 0 | 0 | 1 | 0.99212 | -0.14938 | 0.4 | 1 | 1.1 | 0.9
32 | 1 | 0.0041175 | 0.0010319 | 0 | 0 | 1 | 0.99314 | -0.13002 | 0.4 | 1 | 1.1 | 0.9
28 | 1 | 0.004284 | 0.0010737 | 0 | 0 | 1 | 0.99204 | -0.15102 | 0.4 | 1 | 1.1 | 0.9
15 | 1 | 0 | 0 | 0 | 0 | 1 | 0.99063 | -0.17798 | 0.4 | 1 | 1.1 | 0.9
34 | 1 | 0.0072837 | 0.0018255 | 0 | 0 | 1 | 0.98748 | -0.23847 | 0.4 | 1 | 1.1 | 0.9
22 | 1 | 0 | 0 | 0 | 0 | 1 | 0.99386 | -0.11792 | 0.4 | 1 | 1.1 | 0.9
23 | 1 | 0 | 0 | 0 | 0 | 1 | 0.99453 | -0.1051 | 0.4 | 1 | 1.1 | 0.9
33 | 1 | 0.078653 | 0.019712 | 0 | 0 | 1 | 0.99274 | -0.13961 | 0.4 | 1 | 1.1 | 0.9
43 | 1 | 0.025848 | 0.0064782 | 0 | 0 | 1 | 0.99905 | -0.018207 | 0.4 | 1 | 1.1 | 0.9
44 | 1 | 0.041693 | 0.010449 | 0 | 0 | 1 | 0.97145 | -0.55134 | 0.4 | 1 | 1.1 | 0.9
24 | 1 | 0 | 0 | 0 | 0 | 1 | 0.99048 | -0.18083 | 0.4 | 1 | 1.1 | 0.9
41 | 1 | 0.0043981 | 0.0011023 | 0 | 0 | 1 | 0.99044 | -0.18158 | 0.4 | 1 | 1.1 | 0.9
42 | 1 | 0.0075972 | 0.001904 | 0 | 0 | 1 | 0.99016 | -0.18708 | 0.4 | 1 | 1.1 | 0.9
29 | 1 | 0.0033981 | 0.00085166 | 0 | 0 | 1 | 0.99976 | -0.0045804 | 0.4 | 1 | 1.1 | 0.9
31 | 1 | 0.0041357 | 0.0010365 | 0 | 0 | 1 | 0.99367 | -0.11989 | 0.4 | 1 | 1.1 | 0.9
40 | 1 | 0.0037523 | 0.00094042 | 0 | 0 | 1 | 0.9897 | -0.19569 | 0.4 | 1 | 1.1 | 0.9
27 | 1 | 0.0048016 | 0.0012034 | 0 | 0 | 1 | 0.99189 | -0.15384 | 0.4 | 1 | 1.1 | 0.9
35 | 1 | 0.0080981 | 0.0020296 | 0 | 0 | 1 | 0.98794 | -0.22959 | 0.4 | 1 | 1.1 | 0.9
36 | 1 | 0.0039316 | 0.00098535 | 0 | 0 | 1 | 0.98858 | -0.21737 | 0.4 | 1 | 1.1 | 0.9
39 | 1 | 0.0028896 | 0.0007242 | 0 | 0 | 1 | 0.98862 | -0.21656 | 0.4 | 1 | 1.1 | 0.9
37 | 1 | 0.0041862 | 0.0010492 | 0 | 0 | 1 | 0.98899 | -0.20935 | 0.4 | 1 | 1.1 | 0.9
38 | 1 | 0.0026678 | 0.00066862 | 0 | 0 | 1 | 0.98966 | -0.19654 | 0.4 | 1 | 1.1 | 0.9

## generator_data
GEN_BUS | PG | QG | QMAX | QMIN | VG | MBASE | GEN_STATUS | PMAX | PMIN
9 | 0.40705 | 0.10393 | 10 | -10 | 1 | 100 | 1 | 10 | 0

## branch_data
F_BUS | T_BUS | BR_R | BR_X | BR_B | RATE_A | RATE_B | RATE_C | TAP | SHIFT | BR_STATUS | ANGMIN | ANGMAX | P_in | Q_in | P_out | Q_out
1 | 2 | 0.60949 | 0.39007 | 4.094e-09 | 0 | 0 | 0 | 0 | 0 | 1 | -90 | 90 | 0.22838 | 0.058577 | -0.22804 | -0.058359
1 | 3 | 0.46879 | 0.30003 | 3.1489e-09 | 0 | 0 | 0 | 0 | 0 | 1 | -90 | 90 | -0.23971 | -0.061416 | 0.24 | 0.061601
2 | 4 | 0.082207 | 0.052612 | 5.5219e-10 | 0 | 0 | 0 | 0 | 0 | 1 | -90 | 90 | 0.22804 | 0.058359 | -0.22799 | -0.05833
3 | 9 | 0.71275 | 0.45616 | 4.7876e-09 | 0 | 0 | 0 | 0 | 0 | 1 | -90 | 90 | -0.24 | -0.061601 | 0.24044 | 0.061881
4 | 30 | 0.238 | 0.15232 | 1.5987e-09 | 0 | 0 | 0 | 0 | 0 | 1 | -90 | 90 | 0.22799 | 0.05833 | -0.22786 | -0.058245
9 | 26 | 2.5095 | 1.6061 | 4.2142e-09 | 0 | 0 | 0 | 0 | 0 | 1 | -90 | 90 | 0.0064684 | 0.001621 | -0.0064673 | -0.0016207
9 | 14 | 1.1678 | 0.74741 | 1.9611e-09 | 0 | 0 | 0 | 0 | 0 | 1 | -90 | 90 | 0.025871 | 0.006492 | -0.025862 | -0.0064869
9 | 25 | 2.7521 | 1.7613 | 4.6215e-09 | 0 | 0 | 0 | 0 | 0 | 1 | -90 | 90 | 0.13427 | 0.033941 | -0.13375 | -0.033603
30 | 31 | 0.20491 | 0.13114 | 1.3764e-09 | 0 | 0 | 0 | 0 | 0 | 1 | -90 | 90 | 0.22603 | 0.057786 | -0.22592 | -0.057714
5 | 20 | 0.37119 | 0.23756 | 2.4933e-09 | 0 | 0 | 0 | 0 | 0 | 1 | -90 | 90 | -0.16224 | -0.041162 | 0.16235 | 0.04123
5 | 13 | 0.80835 | 0.51735 | 5.4298e-09 | 0 | 0 | 0 | 0 | 0 | 1 | -90 | 90 | 0.16224 | 0.041162 | -0.16201 | -0.041013
20 | 34 | 0.97132 | 0.62164 | 6.5244e-09 | 0 | 0 | 0 | 0 | 0 | 1 | -90 | 90 | -0.16235 | -0.04123 | 0.16263 | 0.041409
13 | 12 | 0.79733 | 0.51029 | 5.3557e-09 | 0 | 0 | 0 | 0 | 0 | 1 | -90 | 90 | 0.13794 | 0.03498 | -0.13777 | -0.034874
6 | 12 | 0.94178 | 0.60274 | 6.326e-09 | 0 | 0 | 0 | 0 | 0 | 1 | -90 | 90 | -0.13757 | -0.034748 | 0.13777 | 0.034874
6 | 10 | 2.3416 | 1.4986 | 7.8645e-09 | 0 | 0 | 0 | 0 | 0 | 1 | -90 | 90 | 0.13757 | 0.034748 | -0.13708 | -0.034435
10 | 7 | 2.665 | 1.7056 | 4.4753e-09 | 0 | 0 | 0 | 0 | 0 | 1 | -90 | 90 | 0.0419 | 0.01058 | -0.041848 | -0.010547
7 | 11 | 0.79445 | 0.50845 | 1.3341e-09 | 0 | 0 | 0 | 0 | 0 | 1 | -90 | 90 | 0.041848 | 0.010547 | -0.041832 | -0.010537
11 | 44 | 7.1062 | 4.548 | 1.1933e-08 | 0 | 0 | 0 | 0 | 0 | 1 | -90 | 90 | 0.041832 | 0.010537 | -0.041693 | -0.010449
26 | 29 | 1.2636 | 0.80871 | 2.1219e-09 | 0 | 0 | 0 | 0 | 0 | 1 | -90 | 90 | 0.0033983 | 0.00085154 | -0.0033981 | -0.00085166
14 | 43 | 1.9864 | 1.2713 | 3.3357e-09 | 0 | 0 | 0 | 0 | 0 | 1 | -90 | 90 | 0.025862 | 0.0064869 | -0.025848 | -0.0064782
25 | 23 | 1.2845 | 0.82208 | 2.157e-09 | 0 | 0 | 0 | 0 | 0 | 1 | -90 | 90 | 0.078869 | 0.01985 | -0.078783 | -0.019795
16 | 32 | 0.39797 | 0.2547 | 2.6732e-09 | 0 | 0 | 0 | 0 | 0 | 1 | -90 | 90 | -0.21735 | -0.055446 | 0.21756 | 0.055576
16 | 28 | 0.79552 | 0.50913 | 1.3359e-09 | 0 | 0 | 0 | 0 | 0 | 1 | -90 | 90 | 0.009087 | 0.0022774 | -0.0090863 | -0.0022771
16 | 15 | 0.61232 | 0.39189 | 4.113e-09 | 0 | 0 | 0 | 0 | 0 | 1 | -90 | 90 | 0.20827 | 0.053169 | -0.20798 | -0.052985
32 | 31 | 0.20462 | 0.13096 | 1.3744e-09 | 0 | 0 | 0 | 0 | 0 | 1 | -90 | 90 | -0.22167 | -0.056608 | 0.22178 | 0.056677
28 | 27 | 2.5867 | 1.6555 | 4.3438e-09 | 0 | 0 | 0 | 0 | 0 | 1 | -90 | 90 | 0.0048023 | 0.0012034 | -0.0048016 | -0.0012034
15 | 24 | 1.6487 | 1.0552 | 2.7686e-09 | 0 | 0 | 0 | 0 | 0 | 1 | -90 | 90 | 0.0076005 | 0.0019053 | -0.0075994 | -0.0019049
15 | 41 | 0.079724 | 0.051023 | 5.3551e-10 | 0 | 0 | 0 | 0 | 0 | 1 | -90 | 90 | 0.20038 | 0.05108 | -0.20034 | -0.051058
34 | 35 | 0.23063 | 0.1476 | 1.5492e-09 | 0 | 0 | 0 | 0 | 0 | 1 | -90 | 90 | -0.16991 | -0.043234 | 0.16999 | 0.043281
22 | 23 | 0.72219 | 0.4622 | 1.2127e-09 | 0 | 0 | 0 | 0 | 0 | 1 | -90 | 90 | -0.078735 | -0.019764 | 0.078783 | 0.019795
22 | 33 | 1.2193 | 0.78037 | 2.0476e-09 | 0 | 0 | 0 | 0 | 0 | 1 | -90 | 90 | 0.078735 | 0.019764 | -0.078653 | -0.019712
24 | 42 | 3.6133 | 2.3125 | 6.0678e-09 | 0 | 0 | 0 | 0 | 0 | 1 | -90 | 90 | 0.0075994 | 0.0019049 | -0.0075972 | -0.001904
41 | 40 | 0.32011 | 0.20487 | 2.1502e-09 | 0 | 0 | 0 | 0 | 0 | 1 | -90 | 90 | 0.19595 | 0.049955 | -0.19581 | -0.04987
40 | 38 | 0.019577 | 0.012529 | 1.315e-10 | 0 | 0 | 0 | 0 | 0 | 1 | -90 | 90 | 0.19206 | 0.04893 | -0.19205 | -0.048925
35 | 36 | 0.30343 | 0.1942 | 2.0382e-09 | 0 | 0 | 0 | 0 | 0 | 1 | -90 | 90 | -0.17808 | -0.04531 | 0.17819 | 0.045377
36 | 39 | 0.019601 | 0.012544 | 1.3166e-10 | 0 | 0 | 0 | 0 | 0 | 1 | -90 | 90 | -0.18212 | -0.046363 | 0.18213 | 0.046367
39 | 37 | 0.17262 | 0.11048 | 1.1595e-09 | 0 | 0 | 0 | 0 | 0 | 1 | -90 | 90 | -0.18502 | -0.047091 | 0.18508 | 0.047132
37 | 38 | 0.29994 | 0.19196 | 2.0147e-09 | 0 | 0 | 0 | 0 | 0 | 1 | -90 | 90 | -0.18927 | -0.048182 | 0.18938 | 0.048256