## bus_data
BUS_I | BUS_TYPE | Pd | Qd | Gs | Bs | area | Vm | Va | baseKV | zone | Vmax | Vmin
1 | 1 | 0.0048103 | 0.0012056 | 0 | 0 | 1 | 0.98997 | -0.19248 | 0.4 | 1 | 1.1 | 0.9
2 | 1 | 0.0039304 | 0.00098505 | 0 | 0 | 1 | 0.99002 | -0.19141 | 0.4 | 1 | 1.1 | 0.9
3 | 1 | 0 | 0 | 0 | 0 | 1 | 0.98991 | -0.19351 | 0.4 | 1 | 1.1 | 0.9
4 | 1 | 0.0029565 | 0.00074096 | 0 | 0 | 1 | 0.99011 | -0.18971 | 0.4 | 1 | 1.1 | 0.9
6 | 1 | 0.004052 | 0.0010155 | 0 | 0 | 1 | 0.98987 | -0.19433 | 0.4 | 1 | 1.1 | 0.9
7 | 1 | 0.003936 | 0.00098645 | 0 | 0 | 1 | 0.99015 | -0.18892 | 0.4 | 1 | 1.1 | 0.9
53 | 1 | 0.018123 | 0.0045421 | 0 | 0 | 1 | 0.99034 | -0.18529 | 0.4 | 1 | 1.1 | 0.9
8 | 1 | 0.0070175 | 0.0017588 | 0 | 0 | 1 | 0.98972 | -0.19683 | 0.4 | 1 | 1.1 | 0.9
52 | 1 | 0.0056492 | 0.0014158 | 0 | 0 | 1 | 0.98987 | -0.19395 | 0.4 | 1 | 1.1 | 0.9
9 | 1 | 0 | 0 | 0 | 0 | 1 | 0.99044 | -0.18284 | 0.4 | 1 | 1.1 | 0.9
50 | 1 | 0.0086895 | 0.0021778 | 0 | 0 | 1 | 0.99257 | -0.14195 | 0.4 | 1 | 1.1 | 0.9
10 | 1 | 0 | 0 | 0 | 0 | 1 | 0.98978 | -0.19573 | 0.4 | 1 | 1.1 | 0.9
11 | 1 | 0 | 0 | 0 | 0 | 1 | 0.98495 | -0.2893 | 0.4 | 1 | 1.1 | 0.9
51 | 1 | 0.010249 | 0.0025685 | 0 | 0 | 1 | 0.99009 | -0.18973 | 0.4 | 1 | 1.1 | 0.9
58 | 1 | 0.017593 | 0.0044093 | 0 | 0 | 1 | 0.98927 | -0.20569 | 0.4 | 1 | 1.1 | 0.9
57 | 1 | 0.0094723 | 0.002374 | 0 | 0 | 1 | 0.98933 | -0.20445 | 0.4 | 1 | 1.1 | 0.9
42 | 1 | 0.0079375 | 0.0019893 | 0 | 0 | 1 | 0.98373 | -0.31296 | 0.4 | 1 | 1.1 | 0.9
40 | 1 | 0.0037709 | 0.00094508 | 0 | 0 | 1 | 0.98332 | -0.32099 | 0.4 | 1 | 1.1 | 0.9
12 | 1 | 0 | 0 | 0 | 0 | 1 | 0.99537 | -0.08838 | 0.4 | 1 | 1.1 | 0.9
44 | 1 | 0.0094833 | 0.0023767 | 0 | 0 | 1 | 0.99572 | -0.081636 | 0.4 | 1 | 1.1 | 0.9
36 | 1 | 0 | 0 | 0 | 0 | 1 | 0.99468 | -0.10173 | 0.4 | 1 | 1.1 | 0.9
16 | 1 | 0 | 0 | 0 | 0 | 1 | 0.99045 | -0.1823 | 0.4 | 1 | 1.1 | 0.9
19 | 1 | 0 | 0 | 0 | 0 | 1 | 0.99446 | -0.1056 | 0.4 | 1 | 1.1 | 0.9
18 | 1 | 0 | 0 | 0 | 0 | 1 | 0.9864 | -0.26068 | 0.4 | 1 | 1.1 | 0.9
31 | 1 | 0.039153 | 0.0098127 | 0 | 0 | 1 | 0.98653 | -0.25783 | 0.4 | 1 | 1.1 | 0.9
17 | 1 | 0 | 0 | 0 | 0 | 1 | 0.9969 | -0.05903 | 0.4 | 1 | 1.1 | 0.9
27 | 3 | 0 | 0 | 0 | 0 | 1 | 1 | 0 | 0.4 | 1 | 1.1 | 0.9
59 | 1 | 0.011406 | 0.0028587 | 0 | 0 | 1 | 0.99623 | -0.071765 | 0.4 | 1 | 1.1 | 0.9
25 | 1 | 0.0091613 | 0.002296 | 0 | 0 | 1 | 0.9856 | -0.2763 | 0.4 | 1 | 1.1 | 0.9
48 | 1 | 0.0069865 | 0.001751 | 0 | 0 | 1 | 0.99324 | -0.12902 | 0.4 | 1 | 1.1 | 0.9
45 | 1 | 0.035444 | 0.0088831 | 0 | 0 | 1 | 0.99303 | -0.13325 | 0.4 | 1 | 1.1 | 0.9
20 | 1 | 0 | 0 | 0 | 0 | 1 | 0.98307 | -0.32557 | 0.4 | 1 | 1.1 | 0.9
23 | 1 | 0 | 0 | 0 | 0 | 1 | 0.98328 | -0.32151 | 0.4 | 1 | 1.1 | 0.9
54 | 1 | 0.028029 | 0.0070247 | 0 | 0 | 1 | 0.98299 | -0.32724 | 0.4 | 1 | 1.1 | 0.9
21 | 1 | 0 | 0 | 0 | 0 | 1 | 0.99966 | -0.0065832 | 0.4 | 1 | 1.1 | 0.9
26 | 1 | 0.021436 | 0.0053725 | 0 | 0 | 1 | 0.99926 | -0.014178 | 0.4 | 1 | 1.1 | 0.9
24 | 1 | 0.020792 | 0.0052109 | 0 | 0 | 1 | 0.9837 | -0.31335 | 0.4 | 1 | 1.1 | 0.9
49 | 1 | 0.018477 | 0.0046308 | 0 | 0 | 1 | 0.9907 | -0.17822 | 0.4 | 1 | 1.1 | 0.9
56 | 1 | 0.013731 | 0.0034414 | 0 | 0 | 1 | 0.98863 | -0.21805 | 0.4 | 1 | 1.1 | 0.9
43 | 1 | 0.032121 | 0.0080502 | 0 | 0 | 1 | 0.98322 | -0.32309 | 0.4 | 1 | 1.1 | 0.9
38 | 1 | 0.029551 | 0.0074061 | 0 | 0 | 1 | 0.98307 | -0.32583 | 0.4 | 1 | 1.1 | 0.9
37 | 1 | 0.010712 | 0.0026846 | 0 | 0 | 1 | 0.99436 | -0.10786 | 0.4 | 1 | 1.1 | 0.9
35 | 1 | 0.010603 | 0.0026573 | 0 | 0 | 1 | 0.99429 | -0.10935 | 0.4 | 1 | 1.1 | 0.9
32 | 1 | 0 | 0 | 0 | 0 | 1 | 0.98096 | -0.3658 | 0.4 | 1 | 1.1 | 0.9
33 | 1 | 0.051325 | 0.012863 | 0 | 0 | 1 | 0.97601 | -0.46285 | 0.4 | 1 | 1.1 | 0.9
55 | 1 | 0.0089737 | 0.002249 | 0 | 0 | 1 | 0.98858 | -0.21897 | 0.4 | 1 | 1.1 | 0.9
28 | 1 | 0.011636 | 0.0029163 | 0 | 0 | 1 | 0.99791 | -0.040136 | 0.4 | 1 | 1.1 | 0.9
46 | 1 | 0.01895 | 0.0047494 | 0 | 0 | 1 | 0.99129 | -0.16683 | 0.4 | 1 | 1.1 | 0.9
29 | 1 | 0.031462 | 0.0078852 | 0 | 0 | 1 | 0.99775 | -0.043211 | 0.4 | 1 | 1.1 | 0.9
30 | 1 | 0.01567 | 0.0039272 | 0 | 0 | 1 | 0.99765 | -0.045124 | 0.4 | 1 | 1.1 | 0.9
34 | 1 | 0.012237 | 0.0030668 | 0 | 0 | 1 | 0.99396 | -0.11575 | 0.4 | 1 | 1.1 | 0.9
39 | 1 | 0.0027724 | 0.00069482 | 0 | 0 | 1 | 0.98292 | -0.3289 | 0.4 | 1 | 1.1 | 0.9
41 | 1 | 0.0090886 | 0.0022778 | 0 | 0 | 1 | 0.98275 | -0.33225 | 0.4 | 1 | 1.1 | 0.9
47 | 1 | 0.00758 | 0.0018997 | 0 | 0 | 1 | 0.991 | -0.17247 | 0.4 | 1 | 1.1 | 0.9

## generator_data
GEN_BUS | PG | QG | QMAX | QMIN | VG | MBASE | GEN_STATUS | PMAX | PMIN
27 | 0.58099 | 0.14794 | 10 | -10 | 1 | 100 | 1 | 10 | 0

## branch_data
F_BUS | T_BUS | BR_R | BR_X | BR_B | RATE_A | RATE_B | RATE_C | TAP | SHIFT | BR_STATUS | ANGMIN | ANGMAX | P_in | Q_in | P_out | Q_out
1 | 2 | 0.53092 | 0.33979 | 8.9156e-10 | 0 | 0 | 0 | 0 | 0 | 1 | -90 | 90 | -0.0088626 | -0.002221 | 0.0088631 | 0.0022212
1 | 3 | 1.1155 | 0.71394 | 1.8733e-09 | 0 | 0 | 0 | 0 | 0 | 1 | -90 | 90 | 0.0040524 | 0.0010154 | -0.0040522 | -0.0010155
2 | 4 | 0.5815 | 0.37216 | 9.765e-10 | 0 | 0 | 0 | 0 | 0 | 1 | -90 | 90 | -0.012793 | -0.0032063 | 0.012795 | 0.0032068
3 | 6 | 0.88802 | 0.56833 | 1.4912e-09 | 0 | 0 | 0 | 0 | 0 | 1 | -90 | 90 | 0.0040522 | 0.0010155 | -0.004052 | -0.0010155
4 | 7 | 0.2223 | 0.14227 | 3.733e-10 | 0 | 0 | 0 | 0 | 0 | 1 | -90 | 90 | -0.015751 | -0.0039478 | 0.015752 | 0.0039481
7 | 53 | 0.80913 | 0.51785 | 1.3588e-09 | 0 | 0 | 0 | 0 | 0 | 1 | -90 | 90 | -0.019688 | -0.0049346 | 0.019691 | 0.0049366
53 | 49 | 0.82299 | 0.52671 | 1.382e-09 | 0 | 0 | 0 | 0 | 0 | 1 | -90 | 90 | -0.037814 | -0.0094788 | 0.037827 | 0.0094868
8 | 52 | 1.8015 | 1.153 | 3.0252e-09 | 0 | 0 | 0 | 0 | 0 | 1 | -90 | 90 | -0.0070175 | -0.0017588 | 0.0070185 | 0.0017591
52 | 51 | 1.4639 | 0.93689 | 2.4583e-09 | 0 | 0 | 0 | 0 | 0 | 1 | -90 | 90 | -0.012668 | -0.0031749 | 0.01267 | 0.0031763
9 | 50 | 1.1408 | 0.73013 | 3.8315e-09 | 0 | 0 | 0 | 0 | 0 | 1 | -90 | 90 | -0.15858 | -0.039996 | 0.15889 | 0.040194
9 | 10 | 1.1374 | 0.72791 | 1.9099e-09 | 0 | 0 | 0 | 0 | 0 | 1 | -90 | 90 | 0.049838 | 0.012516 | -0.049807 | -0.012496
9 | 11 | 5.4608 | 3.4949 | 9.1702e-09 | 0 | 0 | 0 | 0 | 0 | 1 | -90 | 90 | 0.085818 | 0.021731 | -0.085382 | -0.021452
9 | 51 | 1.321 | 0.84542 | 2.2183e-09 | 0 | 0 | 0 | 0 | 0 | 1 | -90 | 90 | 0.022926 | 0.0057494 | -0.022919 | -0.0057448
50 | 48 | 0.34293 | 0.21948 | 2.3035e-09 | 0 | 0 | 0 | 0 | 0 | 1 | -90 | 90 | -0.16758 | -0.042372 | 0.16769 | 0.042438
10 | 58 | 2.485 | 1.5904 | 4.1729e-09 | 0 | 0 | 0 | 0 | 0 | 1 | -90 | 90 | 0.017602 | 0.0044142 | -0.017593 | -0.0044093
10 | 57 | 1.1902 | 0.76173 | 1.9987e-09 | 0 | 0 | 0 | 0 | 0 | 1 | -90 | 90 | 0.032206 | 0.0080819 | -0.032192 | -0.0080736
11 | 42 | 2.5645 | 1.6413 | 4.3064e-09 | 0 | 0 | 0 | 0 | 0 | 1 | -90 | 90 | 0.040119 | 0.010078 | -0.040073 | -0.010049
11 | 40 | 3.0444 | 1.9484 | 5.1123e-09 | 0 | 0 | 0 | 0 | 0 | 1 | -90 | 90 | 0.045263 | 0.011375 | -0.045195 | -0.011332
57 | 56 | 2.6249 | 1.68 | 4.408e-09 | 0 | 0 | 0 | 0 | 0 | 1 | -90 | 90 | 0.02272 | 0.0056996 | -0.022705 | -0.0056906
42 | 43 | 1.3678 | 0.87537 | 2.2968e-09 | 0 | 0 | 0 | 0 | 0 | 1 | -90 | 90 | 0.032136 | 0.00806 | -0.03212 | -0.0080503
40 | 38 | 0.50707 | 0.32453 | 8.5151e-10 | 0 | 0 | 0 | 0 | 0 | 1 | -90 | 90 | 0.041424 | 0.010386 | -0.041415 | -0.01038
12 | 44 | 0.89284 | 0.57141 | 1.4993e-09 | 0 | 0 | 0 | 0 | 0 | 1 | -90 | 90 | -0.033588 | -0.0084307 | 0.033598 | 0.0084375
12 | 36 | 1.7661 | 1.1303 | 2.9657e-09 | 0 | 0 | 0 | 0 | 0 | 1 | -90 | 90 | 0.033588 | 0.0084307 | -0.033566 | -0.0084174
44 | 59 | 1.0198 | 0.6527 | 1.7126e-09 | 0 | 0 | 0 | 0 | 0 | 1 | -90 | 90 | -0.043082 | -0.010814 | 0.043102 | 0.010827
36 | 37 | 2.5343 | 1.6219 | 4.2557e-09 | 0 | 0 | 0 | 0 | 0 | 1 | -90 | 90 | 0.010715 | 0.0026862 | -0.010712 | -0.0026846
36 | 35 | 1.4776 | 0.94565 | 2.4812e-09 | 0 | 0 | 0 | 0 | 0 | 1 | -90 | 90 | 0.022851 | 0.0057311 | -0.022843 | -0.0057261
16 | 19 | 2.2807 | 1.4597 | 7.66e-09 | 0 | 0 | 0 | 0 | 0 | 1 | -90 | 90 | -0.14966 | -0.037972 | 0.15022 | 0.038326
16 | 18 | 5.92 | 3.7888 | 9.9413e-09 | 0 | 0 | 0 | 0 | 0 | 1 | -90 | 90 | 0.058349 | 0.014764 | -0.05813 | -0.014625
16 | 31 | 3.656 | 2.3398 | 6.1394e-09 | 0 | 0 | 0 | 0 | 0 | 1 | -90 | 90 | 0.091315 | 0.023208 | -0.090984 | -0.022997
19 | 48 | 0.59742 | 0.38235 | 4.0129e-09 | 0 | 0 | 0 | 0 | 0 | 1 | -90 | 90 | 0.17487 | 0.044315 | -0.17467 | -0.044189
19 | 45 | 1.0351 | 0.66245 | 1.7382e-09 | 0 | 0 | 0 | 0 | 0 | 1 | -90 | 90 | 0.1186 | 0.029855 | -0.11844 | -0.029755
19 | 17 | 0.4699 | 0.30074 | 3.1564e-09 | 0 | 0 | 0 | 0 | 0 | 1 | -90 | 90 | -0.44369 | -0.1125 | 0.44468 | 0.11313
18 | 25 | 1.1733 | 0.75089 | 1.9702e-09 | 0 | 0 | 0 | 0 | 0 | 1 | -90 | 90 | 0.05813 | 0.014626 | -0.058087 | -0.014598
31 | 32 | 9.1248 | 5.8398 | 1.5323e-08 | 0 | 0 | 0 | 0 | 0 | 1 | -90 | 90 | 0.051831 | 0.013185 | -0.051562 | -0.013014
17 | 27 | 0.53309 | 0.34118 | 3.5808e-09 | 0 | 0 | 0 | 0 | 0 | 1 | -90 | 90 | -0.49923 | -0.12684 | 0.50065 | 0.12775
17 | 59 | 1.0413 | 0.6664 | 1.7485e-09 | 0 | 0 | 0 | 0 | 0 | 1 | -90 | 90 | 0.054541 | 0.013707 | -0.054508 | -0.013686
27 | 28 | 3.0548 | 1.9551 | 5.1299e-09 | 0 | 0 | 0 | 0 | 0 | 1 | -90 | 90 | 0.058889 | 0.014805 | -0.058777 | -0.014734
27 | 21 | 1.376 | 0.88065 | 2.3107e-09 | 0 | 0 | 0 | 0 | 0 | 1 | -90 | 90 | 0.021451 | 0.0053812 | -0.021444 | -0.0053772
25 | 24 | 3.2987 | 2.1112 | 5.5394e-09 | 0 | 0 | 0 | 0 | 0 | 1 | -90 | 90 | 0.048925 | 0.012302 | -0.048839 | -0.012247
45 | 46 | 1.7888 | 1.1449 | 3.0039e-09 | 0 | 0 | 0 | 0 | 0 | 1 | -90 | 90 | 0.083 | 0.020872 | -0.082867 | -0.020787
20 | 23 | 0.62759 | 0.40166 | 1.0539e-09 | 0 | 0 | 0 | 0 | 0 | 1 | -90 | 90 | -0.028031 | -0.0070261 | 0.028036 | 0.0070295
20 | 54 | 0.25784 | 0.16502 | 4.3299e-10 | 0 | 0 | 0 | 0 | 0 | 1 | -90 | 90 | 0.028031 | 0.0070261 | -0.028029 | -0.0070247
23 | 24 | 1.2617 | 0.80751 | 2.1188e-09 | 0 | 0 | 0 | 0 | 0 | 1 | -90 | 90 | -0.028036 | -0.0070295 | 0.028047 | 0.0070363
21 | 26 | 1.5863 | 1.0153 | 2.6639e-09 | 0 | 0 | 0 | 0 | 0 | 1 | -90 | 90 | 0.021444 | 0.0053772 | -0.021436 | -0.0053725
49 | 47 | 0.44941 | 0.28762 | 7.5468e-10 | 0 | 0 | 0 | 0 | 0 | 1 | -90 | 90 | -0.056304 | -0.014118 | 0.05632 | 0.014127
56 | 55 | 0.45252 | 0.28961 | 7.599e-10 | 0 | 0 | 0 | 0 | 0 | 1 | -90 | 90 | 0.0089741 | 0.0022492 | -0.0089737 | -0.002249
38 | 39 | 1.1178 | 0.71542 | 1.8772e-09 | 0 | 0 | 0 | 0 | 0 | 1 | -90 | 90 | 0.011864 | 0.0029743 | -0.011862 | -0.0029733
35 | 34 | 2.3177 | 1.4833 | 3.892e-09 | 0 | 0 | 0 | 0 | 0 | 1 | -90 | 90 | 0.01224 | 0.0030688 | -0.012237 | -0.0030668
32 | 33 | 8.1148 | 5.1935 | 1.3627e-08 | 0 | 0 | 0 | 0 | 0 | 1 | -90 | 90 | 0.051562 | 0.013015 | -0.051324 | -0.012863
28 | 29 | 0.29117 | 0.18635 | 4.8895e-10 | 0 | 0 | 0 | 0 | 0 | 1 | -90 | 90 | 0.04714 | 0.011818 | -0.047133 | -0.011813
46 | 47 | 0.38906 | 0.249 | 6.5333e-10 | 0 | 0 | 0 | 0 | 0 | 1 | -90 | 90 | 0.063917 | 0.016038 | -0.0639 | -0.016027
29 | 30 | 0.54463 | 0.34856 | 9.1457e-10 | 0 | 0 | 0 | 0 | 0 | 1 | -90 | 90 | 0.015671 | 0.003928 | -0.01567 | -0.0039272
39 | 41 | 1.5993 | 1.0235 | 2.6856e-09 | 0 | 0 | 0 | 0 | 0 | 1 | -90 | 90 | 0.0090899 | 0.0022785 | -0.0090885 | -0.0022778