## bus_data
BUS_I | BUS_TYPE | Pd | Qd | Gs | Bs | area | Vm | Va | baseKV | zone | Vmax | Vmin
1 | 1 | 0.072071 | 0.018063 | 0 | 0 | 1 | 0.97945 | -0.39462 | 0.4 | 1 | 1.1 | 0.9
2 | 1 | 0 | 0 | 0 | 0 | 1 | 0.9821 | -0.34293 | 0.4 | 1 | 1.1 | 0.9
3 | 1 | 0 | 0 | 0 | 0 | 1 | 0.97865 | -0.41022 | 0.4 | 1 | 1.1 | 0.9
4 | 1 | 0 | 0 | 0 | 0 | 1 | 0.98594 | -0.26845 | 0.4 | 1 | 1.1 | 0.9
6 | 1 | 0 | 0 | 0 | 0 | 1 | 0.97622 | -0.45783 | 0.4 | 1 | 1.1 | 0.9
5 | 1 | 0 | 0 | 0 | 0 | 1 | 0.98575 | -0.27211 | 0.4 | 1 | 1.1 | 0.9
19 | 1 | 0.029012 | 0.0072712 | 0 | 0 | 1 | 0.98917 | -0.20614 | 0.4 | 1 | 1.1 | 0.9
16 | 1 | 0.0036457 | 0.00091371 | 0 | 0 | 1 | 0.98566 | -0.27385 | 0.4 | 1 | 1.1 | 0.9
25 | 1 | 0.037196 | 0.0093222 | 0 | 0 | 1 | 0.97472 | -0.48746 | 0.4 | 1 | 1.1 | 0.9
8 | 1 | 0 | 0 | 0 | 0 | 1 | 0.97913 | -0.40175 | 0.4 | 1 | 1.1 | 0.9
45 | 1 | 0.0028165 | 0.00070589 | 0 | 0 | 1 | 0.97867 | -0.4109 | 0.4 | 1 | 1.1 | 0.9
9 | 1 | 0 | 0 | 0 | 0 | 1 | 0.97907 | -0.40292 | 0.4 | 1 | 1.1 | 0.9
38 | 1 | 0.0067757 | 0.0016981 | 0 | 0 | 1 | 0.97943 | -0.39588 | 0.4 | 1 | 1.1 | 0.9
34 | 1 | 0.0079912 | 0.0020028 | 0 | 0 | 1 | 0.97893 | -0.40562 | 0.4 | 1 | 1.1 | 0.9
11 | 1 | 0 | 0 | 0 | 0 | 1 | 0.999 | -0.019252 | 0.4 | 1 | 1.1 | 0.9
29 | 3 | 0 | 0 | 0 | 0 | 1 | 1 | 0 | 0.4 | 1 | 1.1 | 0.9
27 | 1 | 0.064186 | 0.016087 | 0 | 0 | 1 | 0.99831 | -0.032444 | 0.4 | 1 | 1.1 | 0.9
13 | 1 | 0 | 0 | 0 | 0 | 1 | 0.98628 | -0.26242 | 0.4 | 1 | 1.1 | 0.9
14 | 1 | 0 | 0 | 0 | 0 | 1 | 0.9841 | -0.30464 | 0.4 | 1 | 1.1 | 0.9
28 | 1 | 0 | 0 | 0 | 0 | 1 | 0.98949 | -0.20029 | 0.4 | 1 | 1.1 | 0.9
33 | 1 | 0.049645 | 0.012442 | 0 | 0 | 1 | 0.98291 | -0.32808 | 0.4 | 1 | 1.1 | 0.9
36 | 1 | 0.0013657 | 0.00034229 | 0 | 0 | 1 | 0.984 | -0.30656 | 0.4 | 1 | 1.1 | 0.9
35 | 1 | 0.023438 | 0.0058742 | 0 | 0 | 1 | 0.98171 | -0.35125 | 0.4 | 1 | 1.1 | 0.9
15 | 1 | 0 | 0 | 0 | 0 | 1 | 0.98053 | -0.37427 | 0.4 | 1 | 1.1 | 0.9
39 | 1 | 0.0018346 | 0.00045979 | 0 | 0 | 1 | 0.98034 | -0.37811 | 0.4 | 1 | 1.1 | 0.9
20 | 1 | 0 | 0 | 0 | 0 | 1 | 0.9922 | -0.14814 | 0.4 | 1 | 1.1 | 0.9
17 | 1 | 0.001661 | 0.00041629 | 0 | 0 | 1 | 0.98564 | -0.27429 | 0.4 | 1 | 1.1 | 0.9
26 | 1 | 0.016292 | 0.0040832 | 0 | 0 | 1 | 0.97453 | -0.49114 | 0.4 | 1 | 1.1 | 0.9
48 | 1 | 0.0037733 | 0.00094567 | 0 | 0 | 1 | 0.97865 | -0.41115 | 0.4 | 1 | 1.1 | 0.9
52 | 1 | 0.0021612 | 0.00054165 | 0 | 0 | 1 | 0.97848 | -0.41458 | 0.4 | 1 | 1.1 | 0.9
51 | 1 | 0.0015734 | 0.00039433 | 0 | 0 | 1 | 0.97849 | -0.41428 | 0.4 | 1 | 1.1 | 0.9
32 | 1 | 0.032359 | 0.00811 | 0 | 0 | 1 | 0.99927 | -0.013839 | 0.4 | 1 | 1.1 | 0.9
23 | 1 | 0 | 0 | 0 | 0 | 1 | 0.99363 | -0.12098 | 0.4 | 1 | 1.1 | 0.9
31 | 1 | 0.035153 | 0.0088101 | 0 | 0 | 1 | 0.99258 | -0.14103 | 0.4 | 1 | 1.1 | 0.9
22 | 1 | 0 | 0 | 0 | 0 | 1 | 0.99538 | -0.087502 | 0.4 | 1 | 1.1 | 0.9
30 | 1 | 0 | 0 | 0 | 0 | 1 | 0.9984 | -0.030256 | 0.4 | 1 | 1.1 | 0.9
21 | 1 | 0 | 0 | 0 | 0 | 1 | 0.99278 | -0.13701 | 0.4 | 1 | 1.1 | 0.9
53 | 1 | 0.0082025 | 0.0020557 | 0 | 0 | 1 | 0.99407 | -0.1125 | 0.4 | 1 | 1.1 | 0.9
43 | 1 | 0.002976 | 0.00074585 | 0 | 0 | 1 | 0.97986 | -0.38744 | 0.4 | 1 | 1.1 | 0.9
42 | 1 | 0 | 0 | 0 | 0 | 1 | 0.97954 | -0.39366 | 0.4 | 1 | 1.1 | 0.9
40 | 1 | 0.0063283 | 0.001586 | 0 | 0 | 1 | 0.97935 | -0.39745 | 0.4 | 1 | 1.1 | 0.9
41 | 1 | 0.0067259 | 0.0016857 | 0 | 0 | 1 | 0.97937 | -0.39704 | 0.4 | 1 | 1.1 | 0.9
44 | 1 | 0.0044345 | 0.0011114 | 0 | 0 | 1 | 0.97951 | -0.39434 | 0.4 | 1 | 1.1 | 0.9
49 | 1 | 0.0020678 | 0.00051824 | 0 | 0 | 1 | 0.97853 | -0.41348 | 0.4 | 1 | 1.1 | 0.9
50 | 1 | 0.0020516 | 0.00051418 | 0 | 0 | 1 | 0.97853 | -0.41363 | 0.4 | 1 | 1.1 | 0.9

## generator_data
GEN_BUS | PG | QG | QMAX | QMIN | VG | MBASE | GEN_STATUS | PMAX | PMIN
29 | 0.43137 | 0.11029 | 10 | -10 | 1 | 100 | 1 | 10 | 0

## branch_data
F_BUS | T_BUS | BR_R | BR_X | BR_B | RATE_A | RATE_B | RATE_C | TAP | SHIFT | BR_STATUS | ANGMIN | ANGMAX | P_in | Q_in | P_out | Q_out
1 | 2 | 1.775 | 1.136 | 2.9808e-09 | 0 | 0 | 0 | 0 | 0 | 1 | -90 | 90 | -0.1258 | -0.031621 | 0.12611 | 0.03182
1 | 3 | 1.2528 | 0.80177 | 2.1037e-09 | 0 | 0 | 0 | 0 | 0 | 1 | -90 | 90 | 0.053728 | 0.013558 | -0.053688 | -0.013533
2 | 4 | 2.5745 | 1.6477 | 4.3233e-09 | 0 | 0 | 0 | 0 | 0 | 1 | -90 | 90 | -0.12611 | -0.03182 | 0.12656 | 0.032108
3 | 6 | 3.8116 | 2.4395 | 6.4008e-09 | 0 | 0 | 0 | 0 | 0 | 1 | -90 | 90 | 0.053688 | 0.013533 | -0.053566 | -0.013455
4 | 5 | 3.0021 | 1.9213 | 5.0413e-09 | 0 | 0 | 0 | 0 | 0 | 1 | -90 | 90 | 0.0053081 | 0.00133 | -0.0053072 | -0.0013299
4 | 19 | 2.0813 | 1.332 | 3.4951e-09 | 0 | 0 | 0 | 0 | 0 | 1 | -90 | 90 | -0.13187 | -0.033438 | 0.13227 | 0.033691
6 | 25 | 2.3631 | 1.5124 | 3.9683e-09 | 0 | 0 | 0 | 0 | 0 | 1 | -90 | 90 | 0.053566 | 0.013456 | -0.05349 | -0.013407
5 | 16 | 1.4244 | 0.91164 | 2.392e-09 | 0 | 0 | 0 | 0 | 0 | 1 | -90 | 90 | 0.0053072 | 0.0013299 | -0.0053068 | -0.0013298
19 | 20 | 1.596 | 1.0214 | 5.3601e-09 | 0 | 0 | 0 | 0 | 0 | 1 | -90 | 90 | -0.16128 | -0.040962 | 0.16173 | 0.041251
16 | 17 | 1.1614 | 0.74329 | 1.9503e-09 | 0 | 0 | 0 | 0 | 0 | 1 | -90 | 90 | 0.0016611 | 0.00041613 | -0.001661 | -0.0004163
25 | 26 | 0.96052 | 0.61473 | 1.613e-09 | 0 | 0 | 0 | 0 | 0 | 1 | -90 | 90 | 0.016295 | 0.004085 | -0.016292 | -0.0040834
8 | 45 | 2.7216 | 1.7418 | 4.5703e-09 | 0 | 0 | 0 | 0 | 0 | 1 | -90 | 90 | 0.014451 | 0.0036239 | -0.014445 | -0.0036203
8 | 9 | 0.62875 | 0.4024 | 1.0558e-09 | 0 | 0 | 0 | 0 | 0 | 1 | -90 | 90 | 0.0079926 | 0.0020034 | -0.0079921 | -0.0020033
8 | 38 | 1.1249 | 0.71996 | 1.8891e-09 | 0 | 0 | 0 | 0 | 0 | 1 | -90 | 90 | -0.022444 | -0.0056274 | 0.02245 | 0.0056312
45 | 48 | 0.092359 | 0.05911 | 1.551e-10 | 0 | 0 | 0 | 0 | 0 | 1 | -90 | 90 | 0.011628 | 0.0029144 | -0.011628 | -0.0029144
9 | 34 | 1.4521 | 0.92936 | 2.4385e-09 | 0 | 0 | 0 | 0 | 0 | 1 | -90 | 90 | 0.0079921 | 0.0020033 | -0.0079911 | -0.0020028
38 | 15 | 3.1839 | 2.0377 | 5.3466e-09 | 0 | 0 | 0 | 0 | 0 | 1 | -90 | 90 | -0.029226 | -0.0073294 | 0.029256 | 0.0073481
11 | 29 | 1.343 | 0.85955 | 2.2553e-09 | 0 | 0 | 0 | 0 | 0 | 1 | -90 | 90 | -0.064227 | -0.016112 | 0.064286 | 0.01615
11 | 27 | 0.91881 | 0.58804 | 1.5429e-09 | 0 | 0 | 0 | 0 | 0 | 1 | -90 | 90 | 0.064227 | 0.016112 | -0.064186 | -0.016087
29 | 32 | 0.17143 | 0.10971 | 8.6363e-10 | 0 | 0 | 0 | 0 | 0 | 1 | -90 | 90 | 0.36709 | 0.094143 | -0.36684 | -0.093985
13 | 14 | 2.4065 | 1.5402 | 4.0412e-09 | 0 | 0 | 0 | 0 | 0 | 1 | -90 | 90 | 0.076759 | 0.019406 | -0.076604 | -0.019307
13 | 28 | 2.1575 | 1.3808 | 3.623e-09 | 0 | 0 | 0 | 0 | 0 | 1 | -90 | 90 | -0.12656 | -0.031947 | 0.12694 | 0.032188
13 | 33 | 5.747 | 3.6781 | 9.6508e-09 | 0 | 0 | 0 | 0 | 0 | 1 | -90 | 90 | 0.0498 | 0.012541 | -0.049645 | -0.012442
14 | 36 | 6.0759 | 3.8886 | 1.0203e-08 | 0 | 0 | 0 | 0 | 0 | 1 | -90 | 90 | 0.0013659 | 0.00034138 | -0.0013657 | -0.00034229
14 | 35 | 2.693 | 1.7235 | 4.5223e-09 | 0 | 0 | 0 | 0 | 0 | 1 | -90 | 90 | 0.075238 | 0.018966 | -0.07507 | -0.018859
28 | 31 | 2.071 | 1.3254 | 3.4778e-09 | 0 | 0 | 0 | 0 | 0 | 1 | -90 | 90 | -0.12694 | -0.032188 | 0.1273 | 0.03242
35 | 15 | 1.9277 | 1.2337 | 3.2371e-09 | 0 | 0 | 0 | 0 | 0 | 1 | -90 | 90 | 0.051632 | 0.012985 | -0.051576 | -0.012949
15 | 39 | 0.74206 | 0.47492 | 1.2461e-09 | 0 | 0 | 0 | 0 | 0 | 1 | -90 | 90 | 0.02232 | 0.0056011 | -0.022316 | -0.0055986
39 | 43 | 1.963 | 1.2563 | 3.2964e-09 | 0 | 0 | 0 | 0 | 0 | 1 | -90 | 90 | 0.020481 | 0.0051388 | -0.020472 | -0.0051333
20 | 21 | 0.30724 | 0.19663 | 1.5478e-09 | 0 | 0 | 0 | 0 | 0 | 1 | -90 | 90 | -0.16173 | -0.04125 | 0.16182 | 0.041306
48 | 49 | 1.2734 | 0.815 | 2.1384e-09 | 0 | 0 | 0 | 0 | 0 | 1 | -90 | 90 | 0.007855 | 0.0019687 | -0.0078541 | -0.0019683
52 | 51 | 0.60736 | 0.38871 | 1.0199e-09 | 0 | 0 | 0 | 0 | 0 | 1 | -90 | 90 | -0.0021612 | -0.00054166 | 0.0021612 | 0.00054158
51 | 50 | 0.74746 | 0.47837 | 1.2552e-09 | 0 | 0 | 0 | 0 | 0 | 1 | -90 | 90 | -0.0037346 | -0.00093592 | 0.0037347 | 0.00093588
32 | 30 | 0.223 | 0.14272 | 1.1234e-09 | 0 | 0 | 0 | 0 | 0 | 1 | -90 | 90 | 0.33448 | 0.085875 | -0.33421 | -0.085705
23 | 31 | 0.54997 | 0.35198 | 1.8471e-09 | 0 | 0 | 0 | 0 | 0 | 1 | -90 | 90 | 0.16261 | 0.04133 | -0.16245 | -0.04123
23 | 22 | 0.92118 | 0.58956 | 4.6407e-09 | 0 | 0 | 0 | 0 | 0 | 1 | -90 | 90 | -0.16261 | -0.04133 | 0.16287 | 0.041498
22 | 53 | 0.65971 | 0.42221 | 3.3235e-09 | 0 | 0 | 0 | 0 | 0 | 1 | -90 | 90 | 0.17042 | 0.043616 | -0.17021 | -0.043484
22 | 30 | 0.77455 | 0.49571 | 3.902e-09 | 0 | 0 | 0 | 0 | 0 | 1 | -90 | 90 | -0.33329 | -0.085113 | 0.33421 | 0.085705
21 | 53 | 0.6781 | 0.43398 | 3.4161e-09 | 0 | 0 | 0 | 0 | 0 | 1 | -90 | 90 | -0.16182 | -0.041306 | 0.16201 | 0.041428
43 | 42 | 1.5291 | 0.97863 | 2.5678e-09 | 0 | 0 | 0 | 0 | 0 | 1 | -90 | 90 | 0.017496 | 0.0043874 | -0.017491 | -0.0043844
42 | 44 | 0.66565 | 0.42602 | 1.1178e-09 | 0 | 0 | 0 | 0 | 0 | 1 | -90 | 90 | 0.0044346 | 0.0011114 | -0.0044345 | -0.0011114
42 | 41 | 1.1157 | 0.71403 | 1.8735e-09 | 0 | 0 | 0 | 0 | 0 | 1 | -90 | 90 | 0.013056 | 0.003273 | -0.013054 | -0.0032718
40 | 41 | 0.27582 | 0.17652 | 4.6317e-10 | 0 | 0 | 0 | 0 | 0 | 1 | -90 | 90 | -0.0063282 | -0.0015861 | 0.0063284 | 0.0015861
49 | 50 | 0.10612 | 0.067918 | 1.7821e-10 | 0 | 0 | 0 | 0 | 0 | 1 | -90 | 90 | 0.0057863 | 0.0014501 | -0.0057863 | -0.0014501