## bus_data
BUS_I | BUS_TYPE | Pd | Qd | Gs | Bs | area | Vm | Va | baseKV | zone | Vmax | Vmin
1 | 1 | 0.0025441 | 0.00063761 | 0 | 0 | 1 | 0.98362 | -0.31445 | 0.4 | 1 | 1.1 | 0.9
2 | 1 | 0.00062688 | 0.00015711 | 0 | 0 | 1 | 0.98385 | -0.31006 | 0.4 | 1 | 1.1 | 0.9
3 | 1 | 0.011035 | 0.0027656 | 0 | 0 | 1 | 0.9836 | -0.31498 | 0.4 | 1 | 1.1 | 0.9
4 | 1 | 0.0011021 | 0.00027622 | 0 | 0 | 1 | 0.98403 | -0.30659 | 0.4 | 1 | 1.1 | 0.9
5 | 1 | 0 | 0 | 0 | 0 | 1 | 0.9834 | -0.31881 | 0.4 | 1 | 1.1 | 0.9
57 | 1 | 0.00080858 | 0.00020265 | 0 | 0 | 1 | 0.98422 | -0.30275 | 0.4 | 1 | 1.1 | 0.9
13 | 1 | 0.013197 | 0.0033074 | 0 | 0 | 1 | 0.98323 | -0.32224 | 0.4 | 1 | 1.1 | 0.9
56 | 1 | 0.012016 | 0.0030115 | 0 | 0 | 1 | 0.98447 | -0.29783 | 0.4 | 1 | 1.1 | 0.9
6 | 1 | 0.0049307 | 0.0012357 | 0 | 0 | 1 | 0.99435 | -0.10851 | 0.4 | 1 | 1.1 | 0.9
7 | 1 | 0 | 0 | 0 | 0 | 1 | 0.99439 | -0.1077 | 0.4 | 1 | 1.1 | 0.9
8 | 1 | 0.013297 | 0.0033324 | 0 | 0 | 1 | 0.99499 | -0.096193 | 0.4 | 1 | 1.1 | 0.9
9 | 1 | 0 | 0 | 0 | 0 | 1 | 0.9923 | -0.14804 | 0.4 | 1 | 1.1 | 0.9
33 | 1 | 0.021932 | 0.0054967 | 0 | 0 | 1 | 0.9954 | -0.088312 | 0.4 | 1 | 1.1 | 0.9
10 | 1 | 0 | 0 | 0 | 0 | 1 | 0.9903 | -0.18661 | 0.4 | 1 | 1.1 | 0.9
46 | 1 | 0.016027 | 0.0040167 | 0 | 0 | 1 | 0.99218 | -0.15042 | 0.4 | 1 | 1.1 | 0.9
66 | 1 | 0.018273 | 0.0045796 | 0 | 0 | 1 | 0.98841 | -0.22347 | 0.4 | 1 | 1.1 | 0.9
11 | 1 | 0 | 0 | 0 | 0 | 1 | 0.97525 | -0.47558 | 0.4 | 1 | 1.1 | 0.9
18 | 1 | 0 | 0 | 0 | 0 | 1 | 0.97396 | -0.50095 | 0.4 | 1 | 1.1 | 0.9
53 | 1 | 0.0035118 | 0.00088015 | 0 | 0 | 1 | 0.97581 | -0.46461 | 0.4 | 1 | 1.1 | 0.9
12 | 1 | 0 | 0 | 0 | 0 | 1 | 0.97032 | -0.57292 | 0.4 | 1 | 1.1 | 0.9
67 | 1 | 0 | 0 | 0 | 0 | 1 | 0.97059 | -0.56755 | 0.4 | 1 | 1.1 | 0.9
68 | 1 | 0.02268 | 0.0056842 | 0 | 0 | 1 | 0.97005 | -0.57816 | 0.4 | 1 | 1.1 | 0.9
34 | 1 | 0.016599 | 0.00416 | 0 | 0 | 1 | 0.99629 | -0.071056 | 0.4 | 1 | 1.1 | 0.9
62 | 1 | 0 | 0 | 0 | 0 | 1 | 0.97376 | -0.50497 | 0.4 | 1 | 1.1 | 0.9
16 | 1 | 0.0020516 | 0.00051418 | 0 | 0 | 1 | 0.97389 | -0.50245 | 0.4 | 1 | 1.1 | 0.9
54 | 1 | 0 | 0 | 0 | 0 | 1 | 0.9784 | -0.41395 | 0.4 | 1 | 1.1 | 0.9
70 | 1 | 0 | 0 | 0 | 0 | 1 | 0.9715 | -0.54953 | 0.4 | 1 | 1.1 | 0.9
71 | 1 | 0.018168 | 0.0045534 | 0 | 0 | 1 | 0.97042 | -0.57082 | 0.4 | 1 | 1.1 | 0.9
69 | 1 | 0.01168 | 0.0029272 | 0 | 0 | 1 | 0.97362 | -0.50767 | 0.4 | 1 | 1.1 | 0.9
19 | 1 | 0.0141 | 0.0035339 | 0 | 0 | 1 | 0.98555 | -0.27685 | 0.4 | 1 | 1.1 | 0.9
20 | 1 | 0.014693 | 0.0036824 | 0 | 0 | 1 | 0.98578 | -0.27235 | 0.4 | 1 | 1.1 | 0.9
14 | 1 | 0.011264 | 0.002823 | 0 | 0 | 1 | 0.9738 | -0.50417 | 0.4 | 1 | 1.1 | 0.9
15 | 1 | 0.0033581 | 0.00084163 | 0 | 0 | 1 | 0.97352 | -0.50959 | 0.4 | 1 | 1.1 | 0.9
17 | 1 | 0.0027308 | 0.00068441 | 0 | 0 | 1 | 0.97318 | -0.51625 | 0.4 | 1 | 1.1 | 0.9
49 | 1 | 0 | 0 | 0 | 0 | 1 | 0.97291 | -0.52168 | 0.4 | 1 | 1.1 | 0.9
50 | 1 | 0 | 0 | 0 | 0 | 1 | 0.97276 | -0.52461 | 0.4 | 1 | 1.1 | 0.9
48 | 1 | 0.0068703 | 0.0017219 | 0 | 0 | 1 | 0.97289 | -0.52203 | 0.4 | 1 | 1.1 | 0.9
21 | 1 | 0.006765 | 0.0016955 | 0 | 0 | 1 | 0.98623 | -0.26362 | 0.4 | 1 | 1.1 | 0.9
23 | 1 | 0 | 0 | 0 | 0 | 1 | 0.98676 | -0.25334 | 0.4 | 1 | 1.1 | 0.9
25 | 1 | 0.012863 | 0.0032238 | 0 | 0 | 1 | 0.98573 | -0.27345 | 0.4 | 1 | 1.1 | 0.9
22 | 1 | 0.0097993 | 0.0024559 | 0 | 0 | 1 | 0.98817 | -0.22591 | 0.4 | 1 | 1.1 | 0.9
24 | 1 | 0 | 0 | 0 | 0 | 1 | 0.99162 | -0.15921 | 0.4 | 1 | 1.1 | 0.9
26 | 1 | 0 | 0 | 0 | 0 | 1 | 0.99288 | -0.13515 | 0.4 | 1 | 1.1 | 0.9
27 | 1 | 0.0098416 | 0.0024665 | 0 | 0 | 1 | 0.99145 | -0.16264 | 0.4 | 1 | 1.1 | 0.9
59 | 1 | 0 | 0 | 0 | 0 | 1 | 0.98509 | -0.28584 | 0.4 | 1 | 1.1 | 0.9
29 | 1 | 0.0067396 | 0.0016891 | 0 | 0 | 1 | 0.99208 | -0.15037 | 0.4 | 1 | 1.1 | 0.9
37 | 1 | 0.013254 | 0.0033218 | 0 | 0 | 1 | 0.99483 | -0.097822 | 0.4 | 1 | 1.1 | 0.9
63 | 1 | 0 | 0 | 0 | 0 | 1 | 0.9914 | -0.16348 | 0.4 | 1 | 1.1 | 0.9
60 | 1 | 0.013129 | 0.0032904 | 0 | 0 | 1 | 0.98475 | -0.29239 | 0.4 | 1 | 1.1 | 0.9
58 | 1 | 0.0014937 | 0.00037435 | 0 | 0 | 1 | 0.98462 | -0.29505 | 0.4 | 1 | 1.1 | 0.9
40 | 1 | 0 | 0 | 0 | 0 | 1 | 0.98228 | -0.33853 | 0.4 | 1 | 1.1 | 0.9
52 | 1 | 0.0060089 | 0.001506 | 0 | 0 | 1 | 0.9812 | -0.35948 | 0.4 | 1 | 1.1 | 0.9
51 | 1 | 0.0062405 | 0.001564 | 0 | 0 | 1 | 0.98266 | -0.33127 | 0.4 | 1 | 1.1 | 0.9
41 | 1 | 0 | 0 | 0 | 0 | 1 | 0.98339 | -0.31708 | 0.4 | 1 | 1.1 | 0.9
42 | 1 | 0 | 0 | 0 | 0 | 1 | 0.98567 | -0.27318 | 0.4 | 1 | 1.1 | 0.9
43 | 1 | 0 | 0 | 0 | 0 | 1 | 0.98445 | -0.29687 | 0.4 | 1 | 1.1 | 0.9
31 | 1 | 0.01157 | 0.0028998 | 0 | 0 | 1 | 0.98608 | -0.26518 | 0.4 | 1 | 1.1 | 0.9
61 | 1 | 0.026921 | 0.006747 | 0 | 0 | 1 | 0.98395 | -0.30666 | 0.4 | 1 | 1.1 | 0.9
28 | 1 | 0.011218 | 0.0028115 | 0 | 0 | 1 | 0.99055 | -0.17948 | 0.4 | 1 | 1.1 | 0.9
38 | 1 | 0.010348 | 0.0025935 | 0 | 0 | 1 | 0.99635 | -0.069054 | 0.4 | 1 | 1.1 | 0.9
64 | 1 | 0.0038703 | 0.00097 | 0 | 0 | 1 | 0.99138 | -0.16387 | 0.4 | 1 | 1.1 | 0.9
30 | 1 | 0 | 0 | 0 | 0 | 1 | 0.98827 | -0.22316 | 0.4 | 1 | 1.1 | 0.9
35 | 1 | 0.016905 | 0.0042367 | 0 | 0 | 1 | 0.99801 | -0.038103 | 0.4 | 1 | 1.1 | 0.9
36 | 3 | 0.01647 | 0.0041277 | 0 | 0 | 1 | 1 | 0 | 0.4 | 1 | 1.1 | 0.9
39 | 1 | 0.012586 | 0.0031544 | 0 | 0 | 1 | 0.99815 | -0.034848 | 0.4 | 1 | 1.1 | 0.9
65 | 1 | 0.0056197 | 0.0014084 | 0 | 0 | 1 | 0.98058 | -0.37152 | 0.4 | 1 | 1.1 | 0.9
47 | 1 | 0.0063518 | 0.0015919 | 0 | 0 | 1 | 0.97275 | -0.52484 | 0.4 | 1 | 1.1 | 0.9
73 | 1 | 0.016791 | 0.0042082 | 0 | 0 | 1 | 0.97262 | -0.52733 | 0.4 | 1 | 1.1 | 0.9
72 | 1 | 0.018421 | 0.0046167 | 0 | 0 | 1 | 0.97135 | -0.55253 | 0.4 | 1 | 1.1 | 0.9
55 | 1 | 0 | 0 | 0 | 0 | 1 | 0.98045 | -0.374 | 0.4 | 1 | 1.1 | 0.9

## generator_data
GEN_BUS | PG | QG | QMAX | QMIN | VG | MBASE | GEN_STATUS | PMAX | PMIN
36 | 0.49335 | 0.12622 | 10 | -10 | 1 | 100 | 1 | 10 | 0

## branch_data
F_BUS | T_BUS | BR_R | BR_X | BR_B | RATE_A | RATE_B | RATE_C | TAP | SHIFT | BR_STATUS | ANGMIN | ANGMAX | P_in | Q_in | P_out | Q_out
1 | 2 | 0.71128 | 0.45522 | 1.1944e-09 | 0 | 0 | 0 | 0 | 0 | 1 | -90 | 90 | -0.02678 | -0.0067135 | 0.026786 | 0.006717
1 | 3 | 0.096053 | 0.061474 | 1.613e-10 | 0 | 0 | 0 | 0 | 0 | 1 | -90 | 90 | 0.024236 | 0.0060759 | -0.024236 | -0.0060756
2 | 4 | 0.54941 | 0.35162 | 9.2261e-10 | 0 | 0 | 0 | 0 | 0 | 1 | -90 | 90 | -0.027413 | -0.0068741 | 0.027417 | 0.0068769
3 | 5 | 1.2579 | 0.80506 | 2.1124e-09 | 0 | 0 | 0 | 0 | 0 | 1 | -90 | 90 | 0.013201 | 0.0033099 | -0.013199 | -0.0033086
4 | 57 | 0.58417 | 0.37387 | 9.8097e-10 | 0 | 0 | 0 | 0 | 0 | 1 | -90 | 90 | -0.02852 | -0.0071532 | 0.028525 | 0.0071564
5 | 13 | 1.1252 | 0.72015 | 1.8896e-09 | 0 | 0 | 0 | 0 | 0 | 1 | -90 | 90 | 0.013199 | 0.0033086 | -0.013196 | -0.0033074
57 | 56 | 0.72891 | 0.4665 | 1.224e-09 | 0 | 0 | 0 | 0 | 0 | 1 | -90 | 90 | -0.029333 | -0.007359 | 0.02934 | 0.0073633
56 | 58 | 0.29275 | 0.18736 | 4.916e-10 | 0 | 0 | 0 | 0 | 0 | 1 | -90 | 90 | -0.041356 | -0.010375 | 0.041362 | 0.010378
6 | 7 | 0.72901 | 0.46657 | 1.2242e-09 | 0 | 0 | 0 | 0 | 0 | 1 | -90 | 90 | -0.0049307 | -0.0012357 | 0.0049309 | 0.0012357
7 | 8 | 1.3009 | 0.83257 | 2.1845e-09 | 0 | 0 | 0 | 0 | 0 | 1 | -90 | 90 | -0.039364 | -0.0099138 | 0.039386 | 0.0099275
7 | 9 | 5.2002 | 3.3281 | 8.7325e-09 | 0 | 0 | 0 | 0 | 0 | 1 | -90 | 90 | 0.034434 | 0.0086781 | -0.034367 | -0.0086365
8 | 33 | 0.6659 | 0.42617 | 1.1182e-09 | 0 | 0 | 0 | 0 | 0 | 1 | -90 | 90 | -0.052683 | -0.01326 | 0.052702 | 0.013272
9 | 10 | 9.294 | 5.9482 | 1.5607e-08 | 0 | 0 | 0 | 0 | 0 | 1 | -90 | 90 | 0.018339 | 0.0046188 | -0.018305 | -0.0045987
9 | 46 | 0.6544 | 0.41882 | 1.0989e-09 | 0 | 0 | 0 | 0 | 0 | 1 | -90 | 90 | 0.016029 | 0.0040178 | -0.016027 | -0.0040167
33 | 34 | 1.03 | 0.65921 | 1.7297e-09 | 0 | 0 | 0 | 0 | 0 | 1 | -90 | 90 | -0.074635 | -0.018769 | 0.074696 | 0.018808
10 | 66 | 8.8491 | 5.6634 | 1.486e-08 | 0 | 0 | 0 | 0 | 0 | 1 | -90 | 90 | 0.018305 | 0.0045987 | -0.018273 | -0.0045796
11 | 18 | 0.89758 | 0.57445 | 4.5218e-09 | 0 | 0 | 0 | 0 | 0 | 1 | -90 | 90 | 0.12074 | 0.030408 | -0.1206 | -0.030315
11 | 53 | 0.38863 | 0.24872 | 1.9578e-09 | 0 | 0 | 0 | 0 | 0 | 1 | -90 | 90 | -0.12074 | -0.030408 | 0.12081 | 0.030448
18 | 62 | 1.4632 | 0.93645 | 2.4571e-09 | 0 | 0 | 0 | 0 | 0 | 1 | -90 | 90 | 0.011683 | 0.0029293 | -0.011681 | -0.0029281
18 | 16 | 0.058453 | 0.03741 | 2.9447e-10 | 0 | 0 | 0 | 0 | 0 | 1 | -90 | 90 | 0.10891 | 0.027386 | -0.10891 | -0.027381
53 | 54 | 1.7502 | 1.1201 | 8.8173e-09 | 0 | 0 | 0 | 0 | 0 | 1 | -90 | 90 | -0.12432 | -0.031328 | 0.12462 | 0.031521
12 | 67 | 0.99937 | 0.6396 | 1.6782e-09 | 0 | 0 | 0 | 0 | 0 | 1 | -90 | 90 | -0.022685 | -0.0056879 | 0.022691 | 0.0056915
12 | 68 | 0.97562 | 0.6244 | 1.6383e-09 | 0 | 0 | 0 | 0 | 0 | 1 | -90 | 90 | 0.022685 | 0.0056879 | -0.022679 | -0.0056845
67 | 70 | 1.8645 | 1.1932 | 3.1309e-09 | 0 | 0 | 0 | 0 | 0 | 1 | -90 | 90 | -0.040861 | -0.010247 | 0.040896 | 0.010269
67 | 71 | 0.76016 | 0.4865 | 1.2765e-09 | 0 | 0 | 0 | 0 | 0 | 1 | -90 | 90 | 0.01817 | 0.0045553 | -0.018168 | -0.0045536
34 | 35 | 1.6127 | 1.0321 | 2.7081e-09 | 0 | 0 | 0 | 0 | 0 | 1 | -90 | 90 | -0.091295 | -0.022968 | 0.091439 | 0.02306
62 | 69 | 0.97992 | 0.62715 | 1.6456e-09 | 0 | 0 | 0 | 0 | 0 | 1 | -90 | 90 | 0.011681 | 0.0029281 | -0.011679 | -0.0029273
16 | 14 | 0.068609 | 0.04391 | 3.4564e-10 | 0 | 0 | 0 | 0 | 0 | 1 | -90 | 90 | 0.10685 | 0.026867 | -0.10685 | -0.026861
54 | 55 | 1.3864 | 0.88732 | 6.9846e-09 | 0 | 0 | 0 | 0 | 0 | 1 | -90 | 90 | -0.12462 | -0.03152 | 0.12486 | 0.031673
70 | 72 | 0.68875 | 0.4408 | 1.1566e-09 | 0 | 0 | 0 | 0 | 0 | 1 | -90 | 90 | 0.018423 | 0.0046185 | -0.01842 | -0.0046169
70 | 50 | 1.7814 | 1.1401 | 2.9915e-09 | 0 | 0 | 0 | 0 | 0 | 1 | -90 | 90 | -0.059319 | -0.014887 | 0.05939 | 0.014932
19 | 20 | 1.3873 | 0.88788 | 2.3297e-09 | 0 | 0 | 0 | 0 | 0 | 1 | -90 | 90 | -0.0141 | -0.0035339 | 0.014103 | 0.0035356
20 | 21 | 1.322 | 0.8461 | 2.2201e-09 | 0 | 0 | 0 | 0 | 0 | 1 | -90 | 90 | -0.028796 | -0.007218 | 0.028808 | 0.0072255
14 | 15 | 0.24146 | 0.15453 | 1.2164e-09 | 0 | 0 | 0 | 0 | 0 | 1 | -90 | 90 | 0.095582 | 0.024038 | -0.095557 | -0.024022
15 | 17 | 0.30741 | 0.19674 | 1.5487e-09 | 0 | 0 | 0 | 0 | 0 | 1 | -90 | 90 | 0.092199 | 0.023181 | -0.09217 | -0.023162
17 | 49 | 0.2581 | 0.16518 | 1.3003e-09 | 0 | 0 | 0 | 0 | 0 | 1 | -90 | 90 | 0.089439 | 0.022478 | -0.089416 | -0.022463
49 | 50 | 0.1634 | 0.10458 | 5.4878e-10 | 0 | 0 | 0 | 0 | 0 | 1 | -90 | 90 | 0.076193 | 0.019149 | -0.076183 | -0.019142
49 | 48 | 0.11281 | 0.072198 | 1.8944e-10 | 0 | 0 | 0 | 0 | 0 | 1 | -90 | 90 | 0.013223 | 0.0033143 | -0.013223 | -0.0033142
50 | 73 | 0.68828 | 0.4405 | 1.1558e-09 | 0 | 0 | 0 | 0 | 0 | 1 | -90 | 90 | 0.016793 | 0.0042097 | -0.016791 | -0.0042084
48 | 47 | 1.8777 | 1.2017 | 3.1532e-09 | 0 | 0 | 0 | 0 | 0 | 1 | -90 | 90 | 0.0063524 | 0.0015922 | -0.0063516 | -0.001592
21 | 23 | 1.2611 | 0.80713 | 2.1178e-09 | 0 | 0 | 0 | 0 | 0 | 1 | -90 | 90 | -0.035573 | -0.0089209 | 0.03559 | 0.0089319
23 | 25 | 1.2741 | 0.8154 | 2.1395e-09 | 0 | 0 | 0 | 0 | 0 | 1 | -90 | 90 | 0.06897 | 0.017344 | -0.068903 | -0.017302
23 | 22 | 1.1485 | 0.73506 | 1.9287e-09 | 0 | 0 | 0 | 0 | 0 | 1 | -90 | 90 | -0.10456 | -0.026276 | 0.1047 | 0.026364
25 | 59 | 0.96364 | 0.61673 | 1.6182e-09 | 0 | 0 | 0 | 0 | 0 | 1 | -90 | 90 | 0.05604 | 0.014078 | -0.056007 | -0.014057
22 | 24 | 2.5659 | 1.6422 | 4.3088e-09 | 0 | 0 | 0 | 0 | 0 | 1 | -90 | 90 | -0.1145 | -0.028819 | 0.11486 | 0.029053
24 | 26 | 0.83008 | 0.53125 | 1.3939e-09 | 0 | 0 | 0 | 0 | 0 | 1 | -90 | 90 | -0.12858 | -0.032491 | 0.12873 | 0.032586
24 | 27 | 1.1029 | 0.70585 | 1.8521e-09 | 0 | 0 | 0 | 0 | 0 | 1 | -90 | 90 | 0.013714 | 0.0034377 | -0.013712 | -0.0034365
26 | 29 | 0.33892 | 0.21691 | 1.7074e-09 | 0 | 0 | 0 | 0 | 0 | 1 | -90 | 90 | 0.20114 | 0.051549 | -0.20099 | -0.051454
26 | 37 | 0.50683 | 0.32437 | 2.5533e-09 | 0 | 0 | 0 | 0 | 0 | 1 | -90 | 90 | -0.32987 | -0.084135 | 0.33046 | 0.084516
27 | 63 | 0.96011 | 0.61447 | 1.6123e-09 | 0 | 0 | 0 | 0 | 0 | 1 | -90 | 90 | 0.0038706 | 0.00096992 | -0.0038704 | -0.00096998
59 | 60 | 2.171 | 1.3894 | 3.6457e-09 | 0 | 0 | 0 | 0 | 0 | 1 | -90 | 90 | 0.013133 | 0.0032927 | -0.013129 | -0.0032905
59 | 58 | 0.93493 | 0.59836 | 1.57e-09 | 0 | 0 | 0 | 0 | 0 | 1 | -90 | 90 | 0.042874 | 0.010765 | -0.042855 | -0.010753
29 | 28 | 0.66962 | 0.42856 | 3.3734e-09 | 0 | 0 | 0 | 0 | 0 | 1 | -90 | 90 | 0.19425 | 0.049765 | -0.19398 | -0.049591
37 | 38 | 0.37663 | 0.24104 | 1.8974e-09 | 0 | 0 | 0 | 0 | 0 | 1 | -90 | 90 | -0.34372 | -0.087838 | 0.3442 | 0.088144
63 | 64 | 0.43453 | 0.2781 | 7.2969e-10 | 0 | 0 | 0 | 0 | 0 | 1 | -90 | 90 | 0.0038704 | 0.00096998 | -0.0038703 | -0.00097
40 | 52 | 0.66793 | 0.42747 | 3.3649e-09 | 0 | 0 | 0 | 0 | 0 | 1 | -90 | 90 | 0.13672 | 0.034732 | -0.13658 | -0.034644
40 | 51 | 0.23175 | 0.14832 | 1.1675e-09 | 0 | 0 | 0 | 0 | 0 | 1 | -90 | 90 | -0.13672 | -0.034732 | 0.13676 | 0.034763
52 | 65 | 0.40114 | 0.25673 | 2.0209e-09 | 0 | 0 | 0 | 0 | 0 | 1 | -90 | 90 | 0.13057 | 0.033139 | -0.13049 | -0.03309
51 | 41 | 0.4334 | 0.27738 | 2.1834e-09 | 0 | 0 | 0 | 0 | 0 | 1 | -90 | 90 | -0.14301 | -0.036327 | 0.1431 | 0.036389
41 | 42 | 1.3456 | 0.86116 | 6.7786e-09 | 0 | 0 | 0 | 0 | 0 | 1 | -90 | 90 | -0.1431 | -0.036389 | 0.14341 | 0.036582
42 | 43 | 3.8278 | 2.4498 | 6.4279e-09 | 0 | 0 | 0 | 0 | 0 | 1 | -90 | 90 | 0.026964 | 0.0067738 | -0.026933 | -0.0067549
42 | 31 | 0.20653 | 0.13218 | 1.0404e-09 | 0 | 0 | 0 | 0 | 0 | 1 | -90 | 90 | -0.17037 | -0.043356 | 0.17044 | 0.043398
43 | 61 | 1.5792 | 1.0107 | 2.6518e-09 | 0 | 0 | 0 | 0 | 0 | 1 | -90 | 90 | 0.026933 | 0.0067549 | -0.026921 | -0.0067471
31 | 30 | 1.0184 | 0.65175 | 5.1303e-09 | 0 | 0 | 0 | 0 | 0 | 1 | -90 | 90 | -0.18201 | -0.046297 | 0.18238 | 0.046533
28 | 30 | 1.0634 | 0.68055 | 5.357e-09 | 0 | 0 | 0 | 0 | 0 | 1 | -90 | 90 | 0.18276 | 0.046779 | -0.18238 | -0.046533
38 | 39 | 0.43602 | 0.27905 | 2.1966e-09 | 0 | 0 | 0 | 0 | 0 | 1 | -90 | 90 | -0.35454 | -0.090737 | 0.35513 | 0.091114
35 | 36 | 1.5786 | 1.0103 | 2.651e-09 | 0 | 0 | 0 | 0 | 0 | 1 | -90 | 90 | -0.10834 | -0.027297 | 0.10854 | 0.027423
36 | 39 | 0.43035 | 0.27542 | 2.168e-09 | 0 | 0 | 0 | 0 | 0 | 1 | -90 | 90 | 0.36834 | 0.094666 | -0.36772 | -0.094268
65 | 55 | 0.086246 | 0.055197 | 4.3449e-10 | 0 | 0 | 0 | 0 | 0 | 1 | -90 | 90 | 0.12488 | 0.031682 | -0.12486 | -0.031673