## bus_data
BUS_I | BUS_TYPE | Pd | Qd | Gs | Bs | area | Vm | Va | baseKV | zone | Vmax | Vmin
1 | 1 | 0.0022176 | 0.00055578 | 0 | 0 | 1 | 0.99181 | -0.1559 | 0.4 | 1 | 1.1 | 0.9
2 | 1 | 0 | 0 | 0 | 0 | 1 | 0.99131 | -0.1655 | 0.4 | 1 | 1.1 | 0.9
3 | 1 | 0 | 0 | 0 | 0 | 1 | 0.99265 | -0.1397 | 0.4 | 1 | 1.1 | 0.9
4 | 1 | 0 | 0 | 0 | 0 | 1 | 0.9903 | -0.18516 | 0.4 | 1 | 1.1 | 0.9
5 | 1 | 0 | 0 | 0 | 0 | 1 | 0.99368 | -0.11983 | 0.4 | 1 | 1.1 | 0.9
68 | 1 | 0.01141 | 0.0028596 | 0 | 0 | 1 | 0.98911 | -0.20816 | 0.4 | 1 | 1.1 | 0.9
6 | 1 | 0 | 0 | 0 | 0 | 1 | 0.99164 | -0.15912 | 0.4 | 1 | 1.1 | 0.9
25 | 1 | 0 | 0 | 0 | 0 | 1 | 0.99211 | -0.14967 | 0.4 | 1 | 1.1 | 0.9
55 | 1 | 0.020791 | 0.0052107 | 0 | 0 | 1 | 0.99535 | -0.087931 | 0.4 | 1 | 1.1 | 0.9
54 | 1 | 0.030548 | 0.007656 | 0 | 0 | 1 | 0.99116 | -0.16844 | 0.4 | 1 | 1.1 | 0.9
24 | 1 | 0 | 0 | 0 | 0 | 1 | 0.98847 | -0.21932 | 0.4 | 1 | 1.1 | 0.9
30 | 1 | 0.010525 | 0.0026377 | 0 | 0 | 1 | 0.98795 | -0.22924 | 0.4 | 1 | 1.1 | 0.9
26 | 1 | 0 | 0 | 0 | 0 | 1 | 0.99021 | -0.18592 | 0.4 | 1 | 1.1 | 0.9
42 | 1 | 0.011232 | 0.0028151 | 0 | 0 | 1 | 0.98842 | -0.22018 | 0.4 | 1 | 1.1 | 0.9
16 | 1 | 0 | 0 | 0 | 0 | 1 | 0.97723 | -0.4374 | 0.4 | 1 | 1.1 | 0.9
17 | 1 | 0.015454 | 0.003873 | 0 | 0 | 1 | 0.97716 | -0.43887 | 0.4 | 1 | 1.1 | 0.9
18 | 1 | 0.0059399 | 0.0014887 | 0 | 0 | 1 | 0.97772 | -0.42789 | 0.4 | 1 | 1.1 | 0.9
22 | 1 | 0 | 0 | 0 | 0 | 1 | 0.97552 | -0.47098 | 0.4 | 1 | 1.1 | 0.9
15 | 1 | 0.0088764 | 0.0022246 | 0 | 0 | 1 | 0.97638 | -0.45406 | 0.4 | 1 | 1.1 | 0.9
43 | 1 | 0.0037088 | 0.00092952 | 0 | 0 | 1 | 0.97503 | -0.48066 | 0.4 | 1 | 1.1 | 0.9
19 | 1 | 0 | 0 | 0 | 0 | 1 | 0.97544 | -0.47266 | 0.4 | 1 | 1.1 | 0.9
23 | 1 | 0 | 0 | 0 | 0 | 1 | 0.98536 | -0.27927 | 0.4 | 1 | 1.1 | 0.9
27 | 1 | 0.01636 | 0.0041001 | 0 | 0 | 1 | 0.98351 | -0.31492 | 0.4 | 1 | 1.1 | 0.9
41 | 1 | 0.0077888 | 0.001952 | 0 | 0 | 1 | 0.99082 | -0.17426 | 0.4 | 1 | 1.1 | 0.9
39 | 1 | 0.04686 | 0.011744 | 0 | 0 | 1 | 0.9969 | -0.058608 | 0.4 | 1 | 1.1 | 0.9
7 | 1 | 0.01071 | 0.0026842 | 0 | 0 | 1 | 0.97184 | -0.54355 | 0.4 | 1 | 1.1 | 0.9
8 | 1 | 0.010639 | 0.0026664 | 0 | 0 | 1 | 0.97184 | -0.54359 | 0.4 | 1 | 1.1 | 0.9
9 | 1 | 0.010613 | 0.0026599 | 0 | 0 | 1 | 0.97257 | -0.52914 | 0.4 | 1 | 1.1 | 0.9
10 | 1 | 0.0032129 | 0.00080524 | 0 | 0 | 1 | 0.97174 | -0.54545 | 0.4 | 1 | 1.1 | 0.9
11 | 1 | 0.01063 | 0.0026641 | 0 | 0 | 1 | 0.97258 | -0.529 | 0.4 | 1 | 1.1 | 0.9
13 | 1 | 0.0156 | 0.0039096 | 0 | 0 | 1 | 0.97406 | -0.49963 | 0.4 | 1 | 1.1 | 0.9
12 | 1 | 0.015737 | 0.003944 | 0 | 0 | 1 | 0.97407 | -0.49946 | 0.4 | 1 | 1.1 | 0.9
14 | 1 | 0.013084 | 0.0032792 | 0 | 0 | 1 | 0.97637 | -0.45439 | 0.4 | 1 | 1.1 | 0.9
59 | 1 | 0.0059493 | 0.001491 | 0 | 0 | 1 | 0.97819 | -0.41856 | 0.4 | 1 | 1.1 | 0.9
67 | 1 | 0.01384 | 0.0034686 | 0 | 0 | 1 | 0.97522 | -0.477 | 0.4 | 1 | 1.1 | 0.9
60 | 1 | 0.0070723 | 0.0017725 | 0 | 0 | 1 | 0.97874 | -0.40789 | 0.4 | 1 | 1.1 | 0.9
52 | 1 | 0.0092381 | 0.0023153 | 0 | 0 | 1 | 0.97279 | -0.52485 | 0.4 | 1 | 1.1 | 0.9
50 | 1 | 0.0033465 | 0.00083872 | 0 | 0 | 1 | 0.97293 | -0.52198 | 0.4 | 1 | 1.1 | 0.9
44 | 1 | 0.0038025 | 0.00095299 | 0 | 0 | 1 | 0.97465 | -0.48808 | 0.4 | 1 | 1.1 | 0.9
28 | 1 | 0.0072134 | 0.0018078 | 0 | 0 | 1 | 0.9828 | -0.32872 | 0.4 | 1 | 1.1 | 0.9
29 | 1 | 0.0070954 | 0.0017783 | 0 | 0 | 1 | 0.98235 | -0.33761 | 0.4 | 1 | 1.1 | 0.9
65 | 1 | 0.0073155 | 0.0018334 | 0 | 0 | 1 | 0.9819 | -0.3463 | 0.4 | 1 | 1.1 | 0.9
64 | 1 | 0.009738 | 0.0024406 | 0 | 0 | 1 | 0.98135 | -0.35699 | 0.4 | 1 | 1.1 | 0.9
31 | 1 | 0.028603 | 0.0071685 | 0 | 0 | 1 | 0.98795 | -0.23194 | 0.4 | 1 | 1.1 | 0.9
32 | 1 | 0.0032425 | 0.00081265 | 0 | 0 | 1 | 0.98794 | -0.23212 | 0.4 | 1 | 1.1 | 0.9
33 | 1 | 0.015536 | 0.0038937 | 0 | 0 | 1 | 0.98796 | -0.2318 | 0.4 | 1 | 1.1 | 0.9
35 | 1 | 0.0023942 | 0.00060004 | 0 | 0 | 1 | 0.98812 | -0.22872 | 0.4 | 1 | 1.1 | 0.9
66 | 1 | 0.0023632 | 0.00059226 | 0 | 0 | 1 | 0.98926 | -0.20644 | 0.4 | 1 | 1.1 | 0.9
58 | 1 | 0.0035681 | 0.00089426 | 0 | 0 | 1 | 0.99061 | -0.18033 | 0.4 | 1 | 1.1 | 0.9
36 | 3 | 0.027226 | 0.0068235 | 0 | 0 | 1 | 1 | 0 | 0.4 | 1 | 1.1 | 0.9
37 | 1 | 0.013825 | 0.0034649 | 0 | 0 | 1 | 0.99859 | -0.026619 | 0.4 | 1 | 1.1 | 0.9
38 | 1 | 0.015742 | 0.0039454 | 0 | 0 | 1 | 0.99701 | -0.057075 | 0.4 | 1 | 1.1 | 0.9
40 | 1 | 0.015806 | 0.0039613 | 0 | 0 | 1 | 0.99347 | -0.12519 | 0.4 | 1 | 1.1 | 0.9
56 | 1 | 0.037337 | 0.0093576 | 0 | 0 | 1 | 0.99197 | -0.15397 | 0.4 | 1 | 1.1 | 0.9
57 | 1 | 0.010625 | 0.0026628 | 0 | 0 | 1 | 0.99078 | -0.177 | 0.4 | 1 | 1.1 | 0.9
45 | 1 | 0.0068911 | 0.0017271 | 0 | 0 | 1 | 0.97416 | -0.49774 | 0.4 | 1 | 1.1 | 0.9
46 | 1 | 0.0069682 | 0.0017464 | 0 | 0 | 1 | 0.97415 | -0.49809 | 0.4 | 1 | 1.1 | 0.9
47 | 1 | 0.0026303 | 0.00065923 | 0 | 0 | 1 | 0.97374 | -0.50613 | 0.4 | 1 | 1.1 | 0.9
53 | 1 | 0.0091084 | 0.0022828 | 0 | 0 | 1 | 0.97344 | -0.51208 | 0.4 | 1 | 1.1 | 0.9
51 | 1 | 0.0019029 | 0.00047692 | 0 | 0 | 1 | 0.97337 | -0.5134 | 0.4 | 1 | 1.1 | 0.9
48 | 1 | 0.0018568 | 0.00046536 | 0 | 0 | 1 | 0.97317 | -0.51736 | 0.4 | 1 | 1.1 | 0.9
49 | 1 | 0.0025089 | 0.00062879 | 0 | 0 | 1 | 0.97319 | -0.51703 | 0.4 | 1 | 1.1 | 0.9
61 | 1 | 0.01334 | 0.0033433 | 0 | 0 | 1 | 0.97934 | -0.39607 | 0.4 | 1 | 1.1 | 0.9
62 | 1 | 0.013261 | 0.0033236 | 0 | 0 | 1 | 0.97999 | -0.38346 | 0.4 | 1 | 1.1 | 0.9
63 | 1 | 0.013336 | 0.0033423 | 0 | 0 | 1 | 0.98067 | -0.37014 | 0.4 | 1 | 1.1 | 0.9

## generator_data
GEN_BUS | PG | QG | QMAX | QMIN | VG | MBASE | GEN_STATUS | PMAX | PMIN
36 | 0.61295 | 0.15684 | 10 | -10 | 1 | 100 | 1 | 10 | 0

## branch_data
F_BUS | T_BUS | BR_R | BR_X | BR_B | RATE_A | RATE_B | RATE_C | TAP | SHIFT | BR_STATUS | ANGMIN | ANGMAX | P_in | Q_in | P_out | Q_out
1 | 2 | 3.7052 | 2.3713 | 6.222e-09 | 0 | 0 | 0 | 0 | 0 | 1 | -90 | 90 | 0.011438 | 0.0028745 | -0.011433 | -0.0028718
1 | 3 | 5.242 | 3.3549 | 8.8027e-09 | 0 | 0 | 0 | 0 | 0 | 1 | -90 | 90 | -0.013656 | -0.0034303 | 0.013666 | 0.0034362
2 | 4 | 7.5791 | 4.8506 | 1.2727e-08 | 0 | 0 | 0 | 0 | 0 | 1 | -90 | 90 | 0.011433 | 0.0028718 | -0.011422 | -0.0028661
3 | 5 | 6.4409 | 4.1221 | 1.0816e-08 | 0 | 0 | 0 | 0 | 0 | 1 | -90 | 90 | -0.013666 | -0.0034362 | 0.013679 | 0.0034434
4 | 68 | 8.8491 | 5.6634 | 1.486e-08 | 0 | 0 | 0 | 0 | 0 | 1 | -90 | 90 | 0.011422 | 0.0028661 | -0.01141 | -0.0028596
5 | 6 | 5.6809 | 3.6358 | 9.5398e-09 | 0 | 0 | 0 | 0 | 0 | 1 | -90 | 90 | 0.030618 | 0.0077002 | -0.030561 | -0.0076644
5 | 25 | 0.4165 | 0.26656 | 3.4971e-09 | 0 | 0 | 0 | 0 | 0 | 1 | -90 | 90 | 0.32124 | 0.082342 | -0.32078 | -0.082045
5 | 55 | 0.39202 | 0.25089 | 3.2915e-09 | 0 | 0 | 0 | 0 | 0 | 1 | -90 | 90 | -0.36554 | -0.093485 | 0.36611 | 0.093846
6 | 54 | 1.3437 | 0.85999 | 2.2565e-09 | 0 | 0 | 0 | 0 | 0 | 1 | -90 | 90 | 0.030561 | 0.0076644 | -0.030548 | -0.007656
25 | 41 | 0.34238 | 0.21912 | 2.8747e-09 | 0 | 0 | 0 | 0 | 0 | 1 | -90 | 90 | 0.32078 | 0.082045 | -0.3204 | -0.081801
55 | 39 | 0.34184 | 0.21877 | 2.8702e-09 | 0 | 0 | 0 | 0 | 0 | 1 | -90 | 90 | -0.3869 | -0.099057 | 0.38745 | 0.099409
24 | 30 | 0.14604 | 0.093465 | 1.2262e-09 | 0 | 0 | 0 | 0 | 0 | 1 | -90 | 90 | 0.3007 | 0.0766 | -0.30055 | -0.076508
24 | 26 | 0.4746 | 0.30375 | 3.9849e-09 | 0 | 0 | 0 | 0 | 0 | 1 | -90 | 90 | -0.31193 | -0.079415 | 0.31243 | 0.079737
24 | 42 | 0.33672 | 0.2155 | 5.6545e-10 | 0 | 0 | 0 | 0 | 0 | 1 | -90 | 90 | 0.011233 | 0.0028154 | -0.011232 | -0.0028151
30 | 23 | 0.76061 | 0.48679 | 6.3863e-09 | 0 | 0 | 0 | 0 | 0 | 1 | -90 | 90 | 0.29003 | 0.073871 | -0.28933 | -0.073425
26 | 41 | 0.16602 | 0.10625 | 1.3939e-09 | 0 | 0 | 0 | 0 | 0 | 1 | -90 | 90 | -0.31243 | -0.079737 | 0.31261 | 0.079849
16 | 17 | 0.40734 | 0.2607 | 6.8404e-10 | 0 | 0 | 0 | 0 | 0 | 1 | -90 | 90 | 0.015454 | 0.0038738 | -0.015453 | -0.0038732
16 | 18 | 0.22561 | 0.14439 | 1.8943e-09 | 0 | 0 | 0 | 0 | 0 | 1 | -90 | 90 | -0.18088 | -0.045538 | 0.18097 | 0.04559
16 | 22 | 2.1806 | 1.3956 | 7.3235e-09 | 0 | 0 | 0 | 0 | 0 | 1 | -90 | 90 | 0.066001 | 0.016618 | -0.065895 | -0.016551
16 | 15 | 0.71932 | 0.46037 | 2.4159e-09 | 0 | 0 | 0 | 0 | 0 | 1 | -90 | 90 | 0.099428 | 0.025046 | -0.099349 | -0.024996
18 | 59 | 0.21483 | 0.13749 | 1.8038e-09 | 0 | 0 | 0 | 0 | 0 | 1 | -90 | 90 | -0.18691 | -0.047079 | 0.18699 | 0.047132
22 | 43 | 0.79478 | 0.50866 | 1.3347e-09 | 0 | 0 | 0 | 0 | 0 | 1 | -90 | 90 | 0.052052 | 0.01308 | -0.052028 | -0.013065
22 | 19 | 0.51844 | 0.3318 | 8.706e-10 | 0 | 0 | 0 | 0 | 0 | 1 | -90 | 90 | 0.013844 | 0.003471 | -0.013842 | -0.0034703
15 | 14 | 0.015434 | 0.009878 | 2.5918e-11 | 0 | 0 | 0 | 0 | 0 | 1 | -90 | 90 | 0.090473 | 0.022771 | -0.090472 | -0.02277
43 | 44 | 0.65503 | 0.41922 | 1.1e-09 | 0 | 0 | 0 | 0 | 0 | 1 | -90 | 90 | 0.048319 | 0.012135 | -0.048302 | -0.012124
19 | 67 | 1.3381 | 0.8564 | 2.2471e-09 | 0 | 0 | 0 | 0 | 0 | 1 | -90 | 90 | 0.013842 | 0.0034703 | -0.01384 | -0.0034687
23 | 27 | 0.53956 | 0.34532 | 4.5303e-09 | 0 | 0 | 0 | 0 | 0 | 1 | -90 | 90 | 0.28933 | 0.073425 | -0.28884 | -0.073109
27 | 28 | 0.221 | 0.14144 | 1.8556e-09 | 0 | 0 | 0 | 0 | 0 | 1 | -90 | 90 | 0.27248 | 0.069009 | -0.2723 | -0.068894
39 | 37 | 0.3332 | 0.21325 | 2.7977e-09 | 0 | 0 | 0 | 0 | 0 | 1 | -90 | 90 | -0.43431 | -0.11115 | 0.43498 | 0.11158
7 | 8 | 0.014164 | 0.0090647 | 2.3784e-11 | 0 | 0 | 0 | 0 | 0 | 1 | -90 | 90 | 0.013852 | 0.0034716 | -0.013852 | -0.0034716
7 | 9 | 2.4852 | 1.5906 | 4.1734e-09 | 0 | 0 | 0 | 0 | 0 | 1 | -90 | 90 | -0.024562 | -0.0061559 | 0.024579 | 0.0061663
8 | 10 | 2.4454 | 1.5651 | 4.1065e-09 | 0 | 0 | 0 | 0 | 0 | 1 | -90 | 90 | 0.0032131 | 0.00080507 | -0.0032129 | -0.00080528
9 | 11 | 0.016642 | 0.010651 | 2.7946e-11 | 0 | 0 | 0 | 0 | 0 | 1 | -90 | 90 | -0.035191 | -0.0088263 | 0.035191 | 0.0088264
11 | 13 | 2.7231 | 1.7428 | 4.5727e-09 | 0 | 0 | 0 | 0 | 0 | 1 | -90 | 90 | -0.045821 | -0.011491 | 0.045885 | 0.011531
13 | 12 | 0.011857 | 0.0075886 | 1.9911e-11 | 0 | 0 | 0 | 0 | 0 | 1 | -90 | 90 | -0.061484 | -0.015441 | 0.061485 | 0.015441
12 | 14 | 2.4906 | 1.594 | 4.1824e-09 | 0 | 0 | 0 | 0 | 0 | 1 | -90 | 90 | -0.077221 | -0.019385 | 0.077388 | 0.019491
59 | 60 | 0.23821 | 0.15245 | 2.0001e-09 | 0 | 0 | 0 | 0 | 0 | 1 | -90 | 90 | -0.19294 | -0.048623 | 0.19304 | 0.048686
60 | 61 | 0.25478 | 0.16306 | 2.1392e-09 | 0 | 0 | 0 | 0 | 0 | 1 | -90 | 90 | -0.20011 | -0.050458 | 0.20022 | 0.050531
52 | 50 | 1.3188 | 0.84401 | 2.2146e-09 | 0 | 0 | 0 | 0 | 0 | 1 | -90 | 90 | -0.0092378 | -0.0023154 | 0.0092391 | 0.002316
50 | 48 | 1.5589 | 0.99767 | 2.6178e-09 | 0 | 0 | 0 | 0 | 0 | 1 | -90 | 90 | -0.012586 | -0.0031547 | 0.012588 | 0.0031562
44 | 45 | 0.92475 | 0.59184 | 1.5529e-09 | 0 | 0 | 0 | 0 | 0 | 1 | -90 | 90 | 0.044499 | 0.011171 | -0.044479 | -0.011158
28 | 29 | 0.146 | 0.09344 | 1.2259e-09 | 0 | 0 | 0 | 0 | 0 | 1 | -90 | 90 | 0.26508 | 0.067086 | -0.26497 | -0.067014
29 | 65 | 0.14672 | 0.093898 | 1.2319e-09 | 0 | 0 | 0 | 0 | 0 | 1 | -90 | 90 | 0.25787 | 0.065236 | -0.25777 | -0.065167
65 | 64 | 0.18532 | 0.1186 | 1.556e-09 | 0 | 0 | 0 | 0 | 0 | 1 | -90 | 90 | 0.25045 | 0.063333 | -0.25032 | -0.063252
64 | 63 | 0.23715 | 0.15177 | 1.9912e-09 | 0 | 0 | 0 | 0 | 0 | 1 | -90 | 90 | 0.24058 | 0.060811 | -0.24043 | -0.060714
31 | 32 | 0.23883 | 0.15285 | 4.0106e-10 | 0 | 0 | 0 | 0 | 0 | 1 | -90 | 90 | 0.0032425 | 0.00081263 | -0.0032425 | -0.00081265
31 | 33 | 0.019567 | 0.012523 | 3.2858e-11 | 0 | 0 | 0 | 0 | 0 | 1 | -90 | 90 | -0.031845 | -0.0079812 | 0.031845 | 0.0079813
33 | 35 | 0.28379 | 0.18162 | 4.7655e-10 | 0 | 0 | 0 | 0 | 0 | 1 | -90 | 90 | -0.047381 | -0.011875 | 0.047388 | 0.011879
35 | 66 | 1.9615 | 1.2554 | 3.2939e-09 | 0 | 0 | 0 | 0 | 0 | 1 | -90 | 90 | -0.049782 | -0.012479 | 0.049835 | 0.012513
66 | 58 | 2.2002 | 1.4081 | 3.6947e-09 | 0 | 0 | 0 | 0 | 0 | 1 | -90 | 90 | -0.052199 | -0.013105 | 0.052264 | 0.013147
58 | 57 | 0.26246 | 0.16797 | 4.4073e-10 | 0 | 0 | 0 | 0 | 0 | 1 | -90 | 90 | -0.055832 | -0.014041 | 0.055841 | 0.014046
36 | 37 | 0.26943 | 0.17244 | 2.2623e-09 | 0 | 0 | 0 | 0 | 0 | 1 | -90 | 90 | 0.44939 | 0.11542 | -0.44881 | -0.11505
36 | 38 | 1.8863 | 1.2072 | 3.1676e-09 | 0 | 0 | 0 | 0 | 0 | 1 | -90 | 90 | 0.13633 | 0.0346 | -0.13596 | -0.034361
38 | 40 | 2.5313 | 1.62 | 4.2507e-09 | 0 | 0 | 0 | 0 | 0 | 1 | -90 | 90 | 0.12022 | 0.030416 | -0.11982 | -0.030166
40 | 56 | 1.2263 | 0.78482 | 2.0592e-09 | 0 | 0 | 0 | 0 | 0 | 1 | -90 | 90 | 0.10402 | 0.026205 | -0.10388 | -0.026113
56 | 57 | 1.5294 | 0.97882 | 2.5683e-09 | 0 | 0 | 0 | 0 | 0 | 1 | -90 | 90 | 0.066539 | 0.016756 | -0.066465 | -0.016709
45 | 46 | 0.039439 | 0.025241 | 6.6229e-11 | 0 | 0 | 0 | 0 | 0 | 1 | -90 | 90 | 0.037588 | 0.0094311 | -0.037587 | -0.0094307
46 | 47 | 1.1176 | 0.71528 | 1.8768e-09 | 0 | 0 | 0 | 0 | 0 | 1 | -90 | 90 | 0.030619 | 0.0076843 | -0.030607 | -0.007677
47 | 53 | 0.90457 | 0.57893 | 1.519e-09 | 0 | 0 | 0 | 0 | 0 | 1 | -90 | 90 | 0.027977 | 0.0070177 | -0.027969 | -0.0070128
53 | 51 | 0.29544 | 0.18908 | 4.9612e-10 | 0 | 0 | 0 | 0 | 0 | 1 | -90 | 90 | 0.018861 | 0.0047299 | -0.01886 | -0.0047292
51 | 49 | 0.90976 | 0.58225 | 1.5277e-09 | 0 | 0 | 0 | 0 | 0 | 1 | -90 | 90 | 0.016957 | 0.0042523 | -0.016954 | -0.0042506
48 | 49 | 0.09713 | 0.062163 | 1.6311e-10 | 0 | 0 | 0 | 0 | 0 | 1 | -90 | 90 | -0.014445 | -0.0036216 | 0.014445 | 0.0036218
61 | 62 | 0.25511 | 0.16327 | 2.142e-09 | 0 | 0 | 0 | 0 | 0 | 1 | -90 | 90 | -0.21356 | -0.053874 | 0.21369 | 0.053956
62 | 63 | 0.25386 | 0.16247 | 2.1315e-09 | 0 | 0 | 0 | 0 | 0 | 1 | -90 | 90 | -0.22695 | -0.05728 | 0.2271 | 0.057372