## bus_data
BUS_I | BUS_TYPE | Pd | Qd | Gs | Bs | area | Vm | Va | baseKV | zone | Vmax | Vmin
1 | 1 | 0.0086267 | 0.0021621 | 0 | 0 | 1 | 0.97942 | -0.3944 | 0.4 | 1 | 1.1 | 0.9
2 | 1 | 0.0087191 | 0.0021852 | 0 | 0 | 1 | 0.97965 | -0.38979 | 0.4 | 1 | 1.1 | 0.9
3 | 1 | 0.0087274 | 0.0021873 | 0 | 0 | 1 | 0.97998 | -0.38337 | 0.4 | 1 | 1.1 | 0.9
4 | 1 | 0.0090272 | 0.0022624 | 0 | 0 | 1 | 0.98047 | -0.37371 | 0.4 | 1 | 1.1 | 0.9
5 | 1 | 0 | 0 | 0 | 0 | 1 | 0.98088 | -0.36575 | 0.4 | 1 | 1.1 | 0.9
6 | 1 | 0 | 0 | 0 | 0 | 1 | 0.98149 | -0.35373 | 0.4 | 1 | 1.1 | 0.9
28 | 1 | 0 | 0 | 0 | 0 | 1 | 0.98075 | -0.36818 | 0.4 | 1 | 1.1 | 0.9
33 | 1 | 0.0065787 | 0.0016488 | 0 | 0 | 1 | 0.98608 | -0.26478 | 0.4 | 1 | 1.1 | 0.9
7 | 1 | 0 | 0 | 0 | 0 | 1 | 0.9903 | -0.18378 | 0.4 | 1 | 1.1 | 0.9
31 | 1 | 0.0025327 | 0.00063476 | 0 | 0 | 1 | 0.98796 | -0.22865 | 0.4 | 1 | 1.1 | 0.9
29 | 1 | 0.001398 | 0.00035036 | 0 | 0 | 1 | 0.99239 | -0.14373 | 0.4 | 1 | 1.1 | 0.9
39 | 1 | 0.01757 | 0.0044035 | 0 | 0 | 1 | 0.98055 | -0.37216 | 0.4 | 1 | 1.1 | 0.9
25 | 1 | 0.015091 | 0.0037821 | 0 | 0 | 1 | 0.97819 | -0.4181 | 0.4 | 1 | 1.1 | 0.9
30 | 1 | 0 | 0 | 0 | 0 | 1 | 0.99557 | -0.083415 | 0.4 | 1 | 1.1 | 0.9
8 | 1 | 0.0036908 | 0.000925 | 0 | 0 | 1 | 0.97066 | -0.5663 | 0.4 | 1 | 1.1 | 0.9
9 | 1 | 0.0010357 | 0.00025957 | 0 | 0 | 1 | 0.97065 | -0.56652 | 0.4 | 1 | 1.1 | 0.9
10 | 1 | 0.0014217 | 0.00035631 | 0 | 0 | 1 | 0.97066 | -0.56618 | 0.4 | 1 | 1.1 | 0.9
11 | 1 | 0.00037115 | 9.3018e-05 | 0 | 0 | 1 | 0.97104 | -0.55881 | 0.4 | 1 | 1.1 | 0.9
36 | 1 | 0.0010152 | 0.00025442 | 0 | 0 | 1 | 0.97153 | -0.54897 | 0.4 | 1 | 1.1 | 0.9
35 | 1 | 0.03994 | 0.01001 | 0 | 0 | 1 | 0.97177 | -0.54422 | 0.4 | 1 | 1.1 | 0.9
12 | 1 | 0.00041551 | 0.00010414 | 0 | 0 | 1 | 0.9861 | -0.26738 | 0.4 | 1 | 1.1 | 0.9
13 | 1 | 0.00020939 | 5.2478e-05 | 0 | 0 | 1 | 0.98609 | -0.26748 | 0.4 | 1 | 1.1 | 0.9
14 | 1 | 0.00562 | 0.0014085 | 0 | 0 | 1 | 0.98617 | -0.26589 | 0.4 | 1 | 1.1 | 0.9
15 | 1 | 0.045733 | 0.011462 | 0 | 0 | 1 | 0.98417 | -0.30505 | 0.4 | 1 | 1.1 | 0.9
16 | 1 | 0.0026934 | 0.00067503 | 0 | 0 | 1 | 0.98774 | -0.23546 | 0.4 | 1 | 1.1 | 0.9
17 | 1 | 0.00097773 | 0.00024504 | 0 | 0 | 1 | 0.98386 | -0.31094 | 0.4 | 1 | 1.1 | 0.9
18 | 1 | 0.013928 | 0.0034907 | 0 | 0 | 1 | 0.98894 | -0.21232 | 0.4 | 1 | 1.1 | 0.9
38 | 1 | 0.0098217 | 0.0024616 | 0 | 0 | 1 | 0.98266 | -0.33447 | 0.4 | 1 | 1.1 | 0.9
19 | 1 | 0.051746 | 0.012969 | 0 | 0 | 1 | 0.99031 | -0.18572 | 0.4 | 1 | 1.1 | 0.9
20 | 1 | 0.036748 | 0.0092099 | 0 | 0 | 1 | 0.9943 | -0.10892 | 0.4 | 1 | 1.1 | 0.9
21 | 3 | 0.0016788 | 0.00042075 | 0 | 0 | 1 | 1 | 0 | 0.4 | 1 | 1.1 | 0.9
23 | 1 | 0.00085027 | 0.0002131 | 0 | 0 | 1 | 0.99913 | -0.01631 | 0.4 | 1 | 1.1 | 0.9
32 | 1 | 0.0025995 | 0.00065149 | 0 | 0 | 1 | 0.9985 | -0.028206 | 0.4 | 1 | 1.1 | 0.9
24 | 1 | 0.0060264 | 0.0015104 | 0 | 0 | 1 | 0.97799 | -0.4221 | 0.4 | 1 | 1.1 | 0.9
26 | 1 | 0.0073801 | 0.0018496 | 0 | 0 | 1 | 0.9779 | -0.42385 | 0.4 | 1 | 1.1 | 0.9
27 | 1 | 0.0020787 | 0.00052096 | 0 | 0 | 1 | 0.97701 | -0.44118 | 0.4 | 1 | 1.1 | 0.9
34 | 1 | 0 | 0 | 0 | 0 | 1 | 0.97475 | -0.4855 | 0.4 | 1 | 1.1 | 0.9

## generator_data
GEN_BUS | PG | QG | QMAX | QMIN | VG | MBASE | GEN_STATUS | PMAX | PMIN
21 | 0.31901 | 0.081788 | 10 | -10 | 1 | 100 | 1 | 10 | 0

## branch_data
F_BUS | T_BUS | BR_R | BR_X | BR_B | RATE_A | RATE_B | RATE_C | TAP | SHIFT | BR_STATUS | ANGMIN | ANGMAX | P_in | Q_in | P_out | Q_out
1 | 2 | 2.2985 | 1.471 | 3.8598e-09 | 0 | 0 | 0 | 0 | 0 | 1 | -90 | 90 | -0.0086267 | -0.0021621 | 0.0086286 | 0.0021629
2 | 3 | 1.5922 | 1.019 | 2.6737e-09 | 0 | 0 | 0 | 0 | 0 | 1 | -90 | 90 | -0.017348 | -0.0043481 | 0.017353 | 0.0043512
3 | 4 | 1.5962 | 1.0216 | 2.6805e-09 | 0 | 0 | 0 | 0 | 0 | 1 | -90 | 90 | -0.02608 | -0.0065385 | 0.026092 | 0.006546
4 | 5 | 0.97694 | 0.62524 | 1.6405e-09 | 0 | 0 | 0 | 0 | 0 | 1 | -90 | 90 | -0.03512 | -0.0088084 | 0.035133 | 0.0088168
5 | 6 | 1.478 | 0.9459 | 2.4819e-09 | 0 | 0 | 0 | 0 | 0 | 1 | -90 | 90 | -0.035133 | -0.0088168 | 0.035153 | 0.0088294
6 | 28 | 0.65211 | 0.41735 | 1.0951e-09 | 0 | 0 | 0 | 0 | 0 | 1 | -90 | 90 | 0.096178 | 0.024316 | -0.096111 | -0.024274
6 | 33 | 2.9516 | 1.8891 | 4.9566e-09 | 0 | 0 | 0 | 0 | 0 | 1 | -90 | 90 | -0.13133 | -0.033145 | 0.13189 | 0.033505
28 | 39 | 0.9757 | 0.62445 | 1.6385e-09 | 0 | 0 | 0 | 0 | 0 | 1 | -90 | 90 | 0.017573 | 0.0044054 | -0.01757 | -0.0044035
28 | 25 | 2.7497 | 1.7598 | 4.6175e-09 | 0 | 0 | 0 | 0 | 0 | 1 | -90 | 90 | 0.078538 | 0.019868 | -0.07835 | -0.019748
33 | 31 | 1.1487 | 0.73519 | 1.929e-09 | 0 | 0 | 0 | 0 | 0 | 1 | -90 | 90 | -0.13847 | -0.035154 | 0.13871 | 0.035308
7 | 31 | 1.4071 | 0.90055 | 4.7258e-09 | 0 | 0 | 0 | 0 | 0 | 1 | -90 | 90 | 0.14155 | 0.036138 | -0.14125 | -0.035942
7 | 29 | 1.2615 | 0.80735 | 4.2368e-09 | 0 | 0 | 0 | 0 | 0 | 1 | -90 | 90 | -0.14155 | -0.036138 | 0.14183 | 0.036313
29 | 30 | 1.891 | 1.2103 | 6.3511e-09 | 0 | 0 | 0 | 0 | 0 | 1 | -90 | 90 | -0.14322 | -0.036664 | 0.14364 | 0.036932
25 | 27 | 1.9951 | 1.2769 | 3.3504e-09 | 0 | 0 | 0 | 0 | 0 | 1 | -90 | 90 | 0.04985 | 0.012605 | -0.049795 | -0.01257
25 | 24 | 1.2794 | 0.8188 | 2.1484e-09 | 0 | 0 | 0 | 0 | 0 | 1 | -90 | 90 | 0.01341 | 0.0033616 | -0.013407 | -0.0033602
30 | 32 | 1.7416 | 1.1146 | 5.8491e-09 | 0 | 0 | 0 | 0 | 0 | 1 | -90 | 90 | -0.14364 | -0.036932 | 0.14403 | 0.037178
8 | 9 | 0.91822 | 0.58766 | 1.5419e-09 | 0 | 0 | 0 | 0 | 0 | 1 | -90 | 90 | 0.0010357 | 0.00025943 | -0.0010357 | -0.00025957
8 | 10 | 0.10443 | 0.066838 | 1.7537e-10 | 0 | 0 | 0 | 0 | 0 | 1 | -90 | 90 | -0.0047265 | -0.0011844 | 0.0047265 | 0.0011844
10 | 11 | 5.0632 | 3.2404 | 8.5024e-09 | 0 | 0 | 0 | 0 | 0 | 1 | -90 | 90 | -0.0061482 | -0.0015407 | 0.0061503 | 0.0015413
11 | 36 | 6.3767 | 4.0811 | 1.0708e-08 | 0 | 0 | 0 | 0 | 0 | 1 | -90 | 90 | -0.0065215 | -0.0016343 | 0.0065245 | 0.0016353
36 | 35 | 2.6661 | 1.7063 | 4.4771e-09 | 0 | 0 | 0 | 0 | 0 | 1 | -90 | 90 | -0.0075397 | -0.0018897 | 0.0075414 | 0.0018904
35 | 34 | 5.251 | 3.3607 | 8.8179e-09 | 0 | 0 | 0 | 0 | 0 | 1 | -90 | 90 | -0.047482 | -0.0119 | 0.047615 | 0.011985
12 | 13 | 2.0833 | 1.3333 | 3.4985e-09 | 0 | 0 | 0 | 0 | 0 | 1 | -90 | 90 | 0.00020939 | 5.2138e-05 | -0.00020939 | -5.2478e-05
12 | 14 | 10.327 | 6.6093 | 1.7342e-08 | 0 | 0 | 0 | 0 | 0 | 1 | -90 | 90 | -0.0006249 | -0.00015627 | 0.00062494 | 0.00015462
14 | 15 | 3.0125 | 1.928 | 5.0588e-09 | 0 | 0 | 0 | 0 | 0 | 1 | -90 | 90 | 0.056652 | 0.014242 | -0.056546 | -0.014175
14 | 16 | 2.1162 | 1.3543 | 3.5536e-09 | 0 | 0 | 0 | 0 | 0 | 1 | -90 | 90 | -0.062897 | -0.015806 | 0.062989 | 0.015864
15 | 17 | 2.3687 | 1.516 | 3.9778e-09 | 0 | 0 | 0 | 0 | 0 | 1 | -90 | 90 | 0.010814 | 0.0027135 | -0.01081 | -0.002712
16 | 18 | 1.5472 | 0.99022 | 2.5982e-09 | 0 | 0 | 0 | 0 | 0 | 1 | -90 | 90 | -0.065682 | -0.016539 | 0.065755 | 0.016585
17 | 38 | 10.3802 | 6.6433 | 1.7431e-08 | 0 | 0 | 0 | 0 | 0 | 1 | -90 | 90 | 0.0098327 | 0.0024669 | -0.0098217 | -0.0024616
18 | 19 | 1.4708 | 0.94129 | 2.4698e-09 | 0 | 0 | 0 | 0 | 0 | 1 | -90 | 90 | -0.079683 | -0.020076 | 0.079784 | 0.020141
19 | 20 | 2.5843 | 1.6539 | 4.3397e-09 | 0 | 0 | 0 | 0 | 0 | 1 | -90 | 90 | -0.13153 | -0.033109 | 0.13202 | 0.033419
20 | 21 | 2.891 | 1.8503 | 9.7097e-09 | 0 | 0 | 0 | 0 | 0 | 1 | -90 | 90 | -0.16876 | -0.042629 | 0.16965 | 0.043195
21 | 23 | 0.50479 | 0.32306 | 1.6953e-09 | 0 | 0 | 0 | 0 | 0 | 1 | -90 | 90 | 0.14768 | 0.038172 | -0.14756 | -0.038097
23 | 32 | 0.36978 | 0.23666 | 1.2419e-09 | 0 | 0 | 0 | 0 | 0 | 1 | -90 | 90 | 0.14671 | 0.037884 | -0.14663 | -0.03783
24 | 26 | 1.017 | 0.6509 | 1.7079e-09 | 0 | 0 | 0 | 0 | 0 | 1 | -90 | 90 | 0.0073807 | 0.0018499 | -0.0073801 | -0.0018496
27 | 34 | 3.9843 | 2.5499 | 6.6907e-09 | 0 | 0 | 0 | 0 | 0 | 1 | -90 | 90 | 0.047716 | 0.012049 | -0.047615 | -0.011985