## bus_data
BUS_I | BUS_TYPE | Pd | Qd | Gs | Bs | area | Vm | Va | baseKV | zone | Vmax | Vmin
1 | 1 | 0.0053273 | 0.0013351 | 0 | 0 | 1 | 0.97011 | -0.57698 | 0.4 | 1 | 1.1 | 0.9
2 | 1 | 0.019794 | 0.0049609 | 0 | 0 | 1 | 0.97019 | -0.57547 | 0.4 | 1 | 1.1 | 0.9
4 | 1 | 0 | 0 | 0 | 0 | 1 | 0.97049 | -0.56964 | 0.4 | 1 | 1.1 | 0.9
7 | 1 | 0 | 0 | 0 | 0 | 1 | 0.97134 | -0.55272 | 0.4 | 1 | 1.1 | 0.9
6 | 1 | 0 | 0 | 0 | 0 | 1 | 0.98621 | -0.2631 | 0.4 | 1 | 1.1 | 0.9
98 | 1 | 0.010398 | 0.0026061 | 0 | 0 | 1 | 0.98616 | -0.26408 | 0.4 | 1 | 1.1 | 0.9
19 | 1 | 0 | 0 | 0 | 0 | 1 | 0.98629 | -0.26161 | 0.4 | 1 | 1.1 | 0.9
18 | 1 | 0 | 0 | 0 | 0 | 1 | 0.9717 | -0.54557 | 0.4 | 1 | 1.1 | 0.9
53 | 1 | 0.003124 | 0.00078296 | 0 | 0 | 1 | 0.97126 | -0.55435 | 0.4 | 1 | 1.1 | 0.9
9 | 1 | 0 | 0 | 0 | 0 | 1 | 0.9901 | -0.18786 | 0.4 | 1 | 1.1 | 0.9
64 | 1 | 0.0095388 | 0.0023907 | 0 | 0 | 1 | 0.99145 | -0.16204 | 0.4 | 1 | 1.1 | 0.9
65 | 1 | 0.0039912 | 0.0010003 | 0 | 0 | 1 | 0.98999 | -0.18998 | 0.4 | 1 | 1.1 | 0.9
10 | 1 | 0 | 0 | 0 | 0 | 1 | 0.98895 | -0.20994 | 0.4 | 1 | 1.1 | 0.9
61 | 1 | 0.008816 | 0.0022095 | 0 | 0 | 1 | 0.98958 | -0.19801 | 0.4 | 1 | 1.1 | 0.9
48 | 1 | 0.0081327 | 0.0020382 | 0 | 0 | 1 | 0.98877 | -0.21344 | 0.4 | 1 | 1.1 | 0.9
90 | 1 | 0.012776 | 0.0032019 | 0 | 0 | 1 | 0.98776 | -0.23269 | 0.4 | 1 | 1.1 | 0.9
11 | 1 | 0 | 0 | 0 | 0 | 1 | 0.98874 | -0.21417 | 0.4 | 1 | 1.1 | 0.9
55 | 1 | 0.0095046 | 0.0023821 | 0 | 0 | 1 | 0.98856 | -0.21783 | 0.4 | 1 | 1.1 | 0.9
63 | 1 | 0.0060647 | 0.00152 | 0 | 0 | 1 | 0.98892 | -0.21076 | 0.4 | 1 | 1.1 | 0.9
13 | 1 | 0 | 0 | 0 | 0 | 1 | 0.98013 | -0.38014 | 0.4 | 1 | 1.1 | 0.9
14 | 1 | 0 | 0 | 0 | 0 | 1 | 0.98076 | -0.36796 | 0.4 | 1 | 1.1 | 0.9
26 | 1 | 0.009172 | 0.0022987 | 0 | 0 | 1 | 0.9799 | -0.3848 | 0.4 | 1 | 1.1 | 0.9
15 | 1 | 0 | 0 | 0 | 0 | 1 | 0.97951 | -0.39232 | 0.4 | 1 | 1.1 | 0.9
33 | 1 | 0.021755 | 0.0054522 | 0 | 0 | 1 | 0.97943 | -0.394 | 0.4 | 1 | 1.1 | 0.9
88 | 1 | 0.0053863 | 0.0013499 | 0 | 0 | 1 | 0.98296 | -0.32532 | 0.4 | 1 | 1.1 | 0.9
76 | 1 | 0.0056037 | 0.0014044 | 0 | 0 | 1 | 0.97887 | -0.4048 | 0.4 | 1 | 1.1 | 0.9
16 | 1 | 0 | 0 | 0 | 0 | 1 | 0.99815 | -0.034866 | 0.4 | 1 | 1.1 | 0.9
59 | 1 | 0.019248 | 0.004824 | 0 | 0 | 1 | 0.99434 | -0.10688 | 0.4 | 1 | 1.1 | 0.9
56 | 3 | 0.018475 | 0.0046302 | 0 | 0 | 1 | 1 | 0 | 0.4 | 1 | 1.1 | 0.9
17 | 1 | 0 | 0 | 0 | 0 | 1 | 0.9707 | -0.56545 | 0.4 | 1 | 1.1 | 0.9
81 | 1 | 0.0035163 | 0.00088126 | 0 | 0 | 1 | 0.97111 | -0.5573 | 0.4 | 1 | 1.1 | 0.9
80 | 1 | 0.0060661 | 0.0015203 | 0 | 0 | 1 | 0.97041 | -0.57109 | 0.4 | 1 | 1.1 | 0.9
49 | 1 | 0.012338 | 0.0030921 | 0 | 0 | 1 | 0.97261 | -0.52756 | 0.4 | 1 | 1.1 | 0.9
41 | 1 | 0.0082653 | 0.0020715 | 0 | 0 | 1 | 0.98642 | -0.25908 | 0.4 | 1 | 1.1 | 0.9
20 | 1 | 0 | 0 | 0 | 0 | 1 | 0.97112 | -0.55724 | 0.4 | 1 | 1.1 | 0.9
22 | 1 | 0 | 0 | 0 | 0 | 1 | 0.97103 | -0.55896 | 0.4 | 1 | 1.1 | 0.9
37 | 1 | 0.0069786 | 0.001749 | 0 | 0 | 1 | 0.97136 | -0.5525 | 0.4 | 1 | 1.1 | 0.9
21 | 1 | 0 | 0 | 0 | 0 | 1 | 0.97573 | -0.46627 | 0.4 | 1 | 1.1 | 0.9
27 | 1 | 0.0021653 | 0.00054269 | 0 | 0 | 1 | 0.97699 | -0.44153 | 0.4 | 1 | 1.1 | 0.9
34 | 1 | 0.013138 | 0.0032926 | 0 | 0 | 1 | 0.9735 | -0.51014 | 0.4 | 1 | 1.1 | 0.9
92 | 1 | 0 | 0 | 0 | 0 | 1 | 0.97087 | -0.56221 | 0.4 | 1 | 1.1 | 0.9
91 | 1 | 0.0031319 | 0.00078493 | 0 | 0 | 1 | 0.97069 | -0.56576 | 0.4 | 1 | 1.1 | 0.9
52 | 1 | 0.0052152 | 0.001307 | 0 | 0 | 1 | 0.97119 | -0.55567 | 0.4 | 1 | 1.1 | 0.9
95 | 1 | 0.0043202 | 0.0010827 | 0 | 0 | 1 | 0.98982 | -0.19322 | 0.4 | 1 | 1.1 | 0.9
62 | 1 | 0.0078209 | 0.0019601 | 0 | 0 | 1 | 0.98919 | -0.20552 | 0.4 | 1 | 1.1 | 0.9
46 | 1 | 0.0042814 | 0.001073 | 0 | 0 | 1 | 0.98835 | -0.22159 | 0.4 | 1 | 1.1 | 0.9
89 | 1 | 0.0022131 | 0.00055466 | 0 | 0 | 1 | 0.98648 | -0.25729 | 0.4 | 1 | 1.1 | 0.9
54 | 1 | 0.0039048 | 0.00097863 | 0 | 0 | 1 | 0.98854 | -0.21807 | 0.4 | 1 | 1.1 | 0.9
71 | 1 | 0.0030281 | 0.00075892 | 0 | 0 | 1 | 0.97611 | -0.45881 | 0.4 | 1 | 1.1 | 0.9
66 | 1 | 0 | 0 | 0 | 0 | 1 | 0.97617 | -0.45754 | 0.4 | 1 | 1.1 | 0.9
24 | 1 | 0.0026467 | 0.00066333 | 0 | 0 | 1 | 0.97907 | -0.4009 | 0.4 | 1 | 1.1 | 0.9
32 | 1 | 0.0028326 | 0.00070991 | 0 | 0 | 1 | 0.97908 | -0.40088 | 0.4 | 1 | 1.1 | 0.9
86 | 1 | 0.0044051 | 0.001104 | 0 | 0 | 1 | 0.98376 | -0.30969 | 0.4 | 1 | 1.1 | 0.9
78 | 1 | 0.0055496 | 0.0013909 | 0 | 0 | 1 | 0.97013 | -0.5766 | 0.4 | 1 | 1.1 | 0.9
79 | 1 | 0.010719 | 0.0026864 | 0 | 0 | 1 | 0.9702 | -0.57522 | 0.4 | 1 | 1.1 | 0.9
77 | 1 | 0.0080286 | 0.0020122 | 0 | 0 | 1 | 0.97886 | -0.40492 | 0.4 | 1 | 1.1 | 0.9
57 | 1 | 0.014374 | 0.0036024 | 0 | 0 | 1 | 0.9996 | -0.0076289 | 0.4 | 1 | 1.1 | 0.9
82 | 1 | 0.00702 | 0.0017594 | 0 | 0 | 1 | 0.97161 | -0.54738 | 0.4 | 1 | 1.1 | 0.9
50 | 1 | 0.022492 | 0.0056371 | 0 | 0 | 1 | 0.97336 | -0.5129 | 0.4 | 1 | 1.1 | 0.9
42 | 1 | 0.0081379 | 0.0020396 | 0 | 0 | 1 | 0.98668 | -0.25405 | 0.4 | 1 | 1.1 | 0.9
38 | 1 | 0.016018 | 0.0040146 | 0 | 0 | 1 | 0.97173 | -0.54501 | 0.4 | 1 | 1.1 | 0.9
25 | 1 | 0 | 0 | 0 | 0 | 1 | 0.9777 | -0.42772 | 0.4 | 1 | 1.1 | 0.9
35 | 1 | 0.001642 | 0.00041152 | 0 | 0 | 1 | 0.97296 | -0.52082 | 0.4 | 1 | 1.1 | 0.9
93 | 1 | 0.0027898 | 0.00069919 | 0 | 0 | 1 | 0.97069 | -0.56568 | 0.4 | 1 | 1.1 | 0.9
23 | 1 | 0.016305 | 0.0040865 | 0 | 0 | 1 | 0.97852 | -0.4117 | 0.4 | 1 | 1.1 | 0.9
28 | 1 | 0.0061987 | 0.0015535 | 0 | 0 | 1 | 0.97832 | -0.41584 | 0.4 | 1 | 1.1 | 0.9
29 | 1 | 0.0028959 | 0.00072578 | 0 | 0 | 1 | 0.9782 | -0.41811 | 0.4 | 1 | 1.1 | 0.9
30 | 1 | 0.014649 | 0.0036715 | 0 | 0 | 1 | 0.97876 | -0.40705 | 0.4 | 1 | 1.1 | 0.9
31 | 1 | 0.0065525 | 0.0016422 | 0 | 0 | 1 | 0.97818 | -0.41844 | 0.4 | 1 | 1.1 | 0.9
36 | 1 | 0.0019107 | 0.00047886 | 0 | 0 | 1 | 0.97269 | -0.52604 | 0.4 | 1 | 1.1 | 0.9
40 | 1 | 0.0069336 | 0.0017377 | 0 | 0 | 1 | 0.97249 | -0.53009 | 0.4 | 1 | 1.1 | 0.9
39 | 1 | 0.0022878 | 0.00057339 | 0 | 0 | 1 | 0.97241 | -0.53176 | 0.4 | 1 | 1.1 | 0.9
43 | 1 | 0.0056673 | 0.0014204 | 0 | 0 | 1 | 0.98668 | -0.25403 | 0.4 | 1 | 1.1 | 0.9
47 | 1 | 0.010112 | 0.0025342 | 0 | 0 | 1 | 0.98715 | -0.2448 | 0.4 | 1 | 1.1 | 0.9
45 | 1 | 0.0040376 | 0.0010119 | 0 | 0 | 1 | 0.98737 | -0.2406 | 0.4 | 1 | 1.1 | 0.9
44 | 1 | 0.010327 | 0.0025882 | 0 | 0 | 1 | 0.98784 | -0.2314 | 0.4 | 1 | 1.1 | 0.9
51 | 1 | 0.009149 | 0.0022929 | 0 | 0 | 1 | 0.97425 | -0.4954 | 0.4 | 1 | 1.1 | 0.9
60 | 1 | 0.0047517 | 0.0011909 | 0 | 0 | 1 | 0.97486 | -0.48326 | 0.4 | 1 | 1.1 | 0.9
68 | 1 | 0.0052374 | 0.0013126 | 0 | 0 | 1 | 0.97501 | -0.48031 | 0.4 | 1 | 1.1 | 0.9
58 | 1 | 0.0020782 | 0.00052083 | 0 | 0 | 1 | 0.97741 | -0.43328 | 0.4 | 1 | 1.1 | 0.9
67 | 1 | 0.0074565 | 0.0018688 | 0 | 0 | 1 | 0.97769 | -0.42791 | 0.4 | 1 | 1.1 | 0.9
70 | 1 | 0.0026949 | 0.00067542 | 0 | 0 | 1 | 0.9756 | -0.46881 | 0.4 | 1 | 1.1 | 0.9
69 | 1 | 0.0091696 | 0.0022981 | 0 | 0 | 1 | 0.97562 | -0.46845 | 0.4 | 1 | 1.1 | 0.9
96 | 1 | 0.0023167 | 0.00058061 | 0 | 0 | 1 | 0.98982 | -0.19335 | 0.4 | 1 | 1.1 | 0.9
74 | 1 | 0.002847 | 0.00071353 | 0 | 0 | 1 | 0.97557 | -0.46944 | 0.4 | 1 | 1.1 | 0.9
73 | 1 | 0 | 0 | 0 | 0 | 1 | 0.97355 | -0.50913 | 0.4 | 1 | 1.1 | 0.9
72 | 1 | 0.042085 | 0.010548 | 0 | 0 | 1 | 0.97251 | -0.52961 | 0.4 | 1 | 1.1 | 0.9
75 | 1 | 0.015129 | 0.0037916 | 0 | 0 | 1 | 0.97257 | -0.52834 | 0.4 | 1 | 1.1 | 0.9
83 | 1 | 0.0030212 | 0.00075718 | 0 | 0 | 1 | 0.97212 | -0.5374 | 0.4 | 1 | 1.1 | 0.9
84 | 1 | 0.0044497 | 0.0011152 | 0 | 0 | 1 | 0.98476 | -0.2905 | 0.4 | 1 | 1.1 | 0.9
85 | 1 | 0.0057633 | 0.0014444 | 0 | 0 | 1 | 0.98497 | -0.28631 | 0.4 | 1 | 1.1 | 0.9
87 | 1 | 0.0062875 | 0.0015758 | 0 | 0 | 1 | 0.98613 | -0.26401 | 0.4 | 1 | 1.1 | 0.9
97 | 1 | 0.0053508 | 0.001341 | 0 | 0 | 1 | 0.98976 | -0.19442 | 0.4 | 1 | 1.1 | 0.9

## generator_data
GEN_BUS | PG | QG | QMAX | QMIN | VG | MBASE | GEN_STATUS | PMAX | PMIN
56 | 0.59661 | 0.15371 | 10 | -10 | 1 | 100 | 1 | 10 | 0

## branch_data
F_BUS | T_BUS | BR_R | BR_X | BR_B | RATE_A | RATE_B | RATE_C | TAP | SHIFT | BR_STATUS | ANGMIN | ANGMAX | P_in | Q_in | P_out | Q_out
1 | 2 | 1.1965 | 0.76579 | 2.0093e-09 | 0 | 0 | 0 | 0 | 0 | 1 | -90 | 90 | -0.0053273 | -0.0013351 | 0.0053277 | 0.0013352
2 | 4 | 0.97932 | 0.62677 | 1.6445e-09 | 0 | 0 | 0 | 0 | 0 | 1 | -90 | 90 | -0.025122 | -0.0062961 | 0.025129 | 0.0063004
4 | 7 | 2.8464 | 1.8217 | 4.7799e-09 | 0 | 0 | 0 | 0 | 0 | 1 | -90 | 90 | -0.025129 | -0.0063004 | 0.025149 | 0.006313
7 | 18 | 0.90352 | 0.57825 | 1.5172e-09 | 0 | 0 | 0 | 0 | 0 | 1 | -90 | 90 | -0.033489 | -0.0084033 | 0.033501 | 0.0084105
7 | 53 | 0.82562 | 0.5284 | 1.3864e-09 | 0 | 0 | 0 | 0 | 0 | 1 | -90 | 90 | 0.0083402 | 0.0020903 | -0.0083395 | -0.00209
6 | 98 | 0.41219 | 0.2638 | 6.9217e-10 | 0 | 0 | 0 | 0 | 0 | 1 | -90 | 90 | 0.010399 | 0.0026064 | -0.010398 | -0.0026061
6 | 19 | 0.6225 | 0.3984 | 1.0453e-09 | 0 | 0 | 0 | 0 | 0 | 1 | -90 | 90 | -0.010399 | -0.0026064 | 0.0104 | 0.0026067
19 | 41 | 1.0624 | 0.67996 | 1.7841e-09 | 0 | 0 | 0 | 0 | 0 | 1 | -90 | 90 | -0.0104 | -0.0026067 | 0.010401 | 0.0026074
18 | 49 | 2.2802 | 1.4593 | 3.829e-09 | 0 | 0 | 0 | 0 | 0 | 1 | -90 | 90 | -0.033501 | -0.0084105 | 0.03353 | 0.0084285
53 | 52 | 1.0716 | 0.68582 | 1.7995e-09 | 0 | 0 | 0 | 0 | 0 | 1 | -90 | 90 | 0.0052155 | 0.0013071 | -0.0052152 | -0.001307
9 | 64 | 0.21667 | 0.13867 | 1.4554e-09 | 0 | 0 | 0 | 0 | 0 | 1 | -90 | 90 | -0.52994 | -0.13504 | 0.5306 | 0.13546
9 | 65 | 0.58319 | 0.37324 | 9.7933e-10 | 0 | 0 | 0 | 0 | 0 | 1 | -90 | 90 | 0.015983 | 0.0040067 | -0.015981 | -0.0040057
9 | 10 | 0.20522 | 0.13134 | 1.3785e-09 | 0 | 0 | 0 | 0 | 0 | 1 | -90 | 90 | 0.47781 | 0.12196 | -0.4773 | -0.12164
9 | 61 | 1.2341 | 0.78985 | 2.0725e-09 | 0 | 0 | 0 | 0 | 0 | 1 | -90 | 90 | 0.036148 | 0.0090727 | -0.03613 | -0.0090617
64 | 59 | 0.45669 | 0.29228 | 3.0676e-09 | 0 | 0 | 0 | 0 | 0 | 1 | -90 | 90 | -0.54014 | -0.13785 | 0.54158 | 0.13878
65 | 95 | 1.1852 | 0.7585 | 1.9902e-09 | 0 | 0 | 0 | 0 | 0 | 1 | -90 | 90 | 0.01199 | 0.0030054 | -0.011988 | -0.0030044
10 | 48 | 0.22137 | 0.14168 | 3.7175e-10 | 0 | 0 | 0 | 0 | 0 | 1 | -90 | 90 | 0.069472 | 0.017454 | -0.06946 | -0.017446
10 | 90 | 0.2474 | 0.15834 | 1.6618e-09 | 0 | 0 | 0 | 0 | 0 | 1 | -90 | 90 | 0.40783 | 0.10418 | -0.40738 | -0.1039
61 | 62 | 1.2083 | 0.77332 | 2.0291e-09 | 0 | 0 | 0 | 0 | 0 | 1 | -90 | 90 | 0.027314 | 0.0068522 | -0.027304 | -0.0068462
48 | 46 | 0.58327 | 0.37329 | 9.7947e-10 | 0 | 0 | 0 | 0 | 0 | 1 | -90 | 90 | 0.061328 | 0.015408 | -0.061304 | -0.015393
90 | 89 | 0.27547 | 0.1763 | 1.8504e-09 | 0 | 0 | 0 | 0 | 0 | 1 | -90 | 90 | 0.3946 | 0.10069 | -0.39414 | -0.10039
11 | 55 | 1.1937 | 0.76397 | 2.0046e-09 | 0 | 0 | 0 | 0 | 0 | 1 | -90 | 90 | 0.013412 | 0.003362 | -0.013409 | -0.0033607
11 | 63 | 1.1152 | 0.71371 | 1.8727e-09 | 0 | 0 | 0 | 0 | 0 | 1 | -90 | 90 | -0.013412 | -0.003362 | 0.013414 | 0.0033632
55 | 54 | 0.27521 | 0.17613 | 4.6215e-10 | 0 | 0 | 0 | 0 | 0 | 1 | -90 | 90 | 0.0039048 | 0.00097861 | -0.0039048 | -0.00097863
63 | 62 | 1.1785 | 0.75426 | 1.9791e-09 | 0 | 0 | 0 | 0 | 0 | 1 | -90 | 90 | -0.019479 | -0.0048832 | 0.019483 | 0.0048861
13 | 14 | 0.14521 | 0.092937 | 9.7542e-10 | 0 | 0 | 0 | 0 | 0 | 1 | -90 | 90 | -0.36343 | -0.091843 | 0.36364 | 0.091979
13 | 26 | 0.23552 | 0.15073 | 1.582e-09 | 0 | 0 | 0 | 0 | 0 | 1 | -90 | 90 | 0.085566 | 0.021612 | -0.085547 | -0.0216
13 | 15 | 0.23651 | 0.15137 | 1.5887e-09 | 0 | 0 | 0 | 0 | 0 | 1 | -90 | 90 | 0.22292 | 0.056436 | -0.22279 | -0.056353
13 | 33 | 1.086 | 0.69502 | 1.8236e-09 | 0 | 0 | 0 | 0 | 0 | 1 | -90 | 90 | 0.054947 | 0.013795 | -0.054911 | -0.013772
14 | 88 | 0.50979 | 0.32626 | 3.4243e-09 | 0 | 0 | 0 | 0 | 0 | 1 | -90 | 90 | -0.36364 | -0.091979 | 0.36439 | 0.092456
26 | 24 | 0.91122 | 0.58318 | 3.0604e-09 | 0 | 0 | 0 | 0 | 0 | 1 | -90 | 90 | 0.076375 | 0.019301 | -0.076316 | -0.019264
15 | 76 | 0.24219 | 0.155 | 1.6268e-09 | 0 | 0 | 0 | 0 | 0 | 1 | -90 | 90 | 0.22279 | 0.056353 | -0.22265 | -0.056268
33 | 32 | 0.89296 | 0.5715 | 1.4995e-09 | 0 | 0 | 0 | 0 | 0 | 1 | -90 | 90 | 0.033156 | 0.0083196 | -0.033146 | -0.0083128
88 | 86 | 0.18458 | 0.11813 | 1.2399e-09 | 0 | 0 | 0 | 0 | 0 | 1 | -90 | 90 | -0.36978 | -0.093806 | 0.37005 | 0.093984
76 | 77 | 0.0025053 | 0.0016034 | 1.6829e-11 | 0 | 0 | 0 | 0 | 0 | 1 | -90 | 90 | 0.21705 | 0.054864 | -0.21705 | -0.054863
16 | 59 | 0.57934 | 0.37078 | 3.8914e-09 | 0 | 0 | 0 | 0 | 0 | 1 | -90 | 90 | 0.5628 | 0.14486 | -0.56083 | -0.1436
16 | 56 | 0.28207 | 0.18053 | 1.8947e-09 | 0 | 0 | 0 | 0 | 0 | 1 | -90 | 90 | -0.5628 | -0.14486 | 0.56375 | 0.14547
56 | 57 | 2.378 | 1.5219 | 3.9933e-09 | 0 | 0 | 0 | 0 | 0 | 1 | -90 | 90 | 0.014379 | 0.0036053 | -0.014374 | -0.0036024
17 | 81 | 1.54 | 0.9856 | 2.5861e-09 | 0 | 0 | 0 | 0 | 0 | 1 | -90 | 90 | -0.022344 | -0.0056032 | 0.022353 | 0.0056086
17 | 80 | 1.0676 | 0.68324 | 1.7927e-09 | 0 | 0 | 0 | 0 | 0 | 1 | -90 | 90 | 0.022344 | 0.0056032 | -0.022338 | -0.0055996
81 | 82 | 1.6229 | 1.0387 | 2.7253e-09 | 0 | 0 | 0 | 0 | 0 | 1 | -90 | 90 | -0.025869 | -0.0064898 | 0.025882 | 0.0064974
80 | 79 | 1.0699 | 0.68472 | 1.7966e-09 | 0 | 0 | 0 | 0 | 0 | 1 | -90 | 90 | 0.016272 | 0.0040792 | -0.016269 | -0.0040774
49 | 50 | 1.3581 | 0.86918 | 2.2806e-09 | 0 | 0 | 0 | 0 | 0 | 1 | -90 | 90 | -0.045867 | -0.011521 | 0.0459 | 0.011541
41 | 42 | 1.1769 | 0.75324 | 1.9764e-09 | 0 | 0 | 0 | 0 | 0 | 1 | -90 | 90 | -0.018666 | -0.0046788 | 0.018671 | 0.0046815
20 | 22 | 1.2225 | 0.7824 | 2.0529e-09 | 0 | 0 | 0 | 0 | 0 | 1 | -90 | 90 | 0.0059241 | 0.0014824 | -0.0059236 | -0.0014823
20 | 37 | 3.3821 | 2.1645 | 5.6795e-09 | 0 | 0 | 0 | 0 | 0 | 1 | -90 | 90 | -0.0059241 | -0.0014824 | 0.0059254 | 0.0014827
22 | 92 | 4.9243 | 3.1515 | 8.2692e-09 | 0 | 0 | 0 | 0 | 0 | 1 | -90 | 90 | 0.0027907 | 0.00069815 | -0.0027902 | -0.00069865
22 | 91 | 9.1761 | 5.8727 | 1.5409e-08 | 0 | 0 | 0 | 0 | 0 | 1 | -90 | 90 | 0.0031329 | 0.00078412 | -0.0031319 | -0.00078493
37 | 38 | 2.4523 | 1.5695 | 4.1181e-09 | 0 | 0 | 0 | 0 | 0 | 1 | -90 | 90 | -0.012904 | -0.0032317 | 0.012909 | 0.0032343
21 | 27 | 1.9272 | 1.2334 | 3.2364e-09 | 0 | 0 | 0 | 0 | 0 | 1 | -90 | 90 | -0.055013 | -0.013853 | 0.055079 | 0.013895
21 | 34 | 3.4061 | 2.1799 | 5.7198e-09 | 0 | 0 | 0 | 0 | 0 | 1 | -90 | 90 | 0.055013 | 0.013853 | -0.054898 | -0.01378
27 | 25 | 1.0367 | 0.66348 | 1.7409e-09 | 0 | 0 | 0 | 0 | 0 | 1 | -90 | 90 | -0.057244 | -0.014438 | 0.057282 | 0.014462
34 | 35 | 1.0868 | 0.69558 | 1.8251e-09 | 0 | 0 | 0 | 0 | 0 | 1 | -90 | 90 | 0.04176 | 0.010488 | -0.041739 | -0.010474
92 | 93 | 5.2498 | 3.3599 | 8.8158e-09 | 0 | 0 | 0 | 0 | 0 | 1 | -90 | 90 | 0.0027902 | 0.00069865 | -0.0027898 | -0.00069919
95 | 96 | 0.077258 | 0.049445 | 1.2974e-10 | 0 | 0 | 0 | 0 | 0 | 1 | -90 | 90 | 0.0076677 | 0.0019217 | -0.0076677 | -0.0019217
46 | 44 | 0.7536 | 0.4823 | 1.2655e-09 | 0 | 0 | 0 | 0 | 0 | 1 | -90 | 90 | 0.057022 | 0.01432 | -0.056996 | -0.014303
89 | 87 | 0.075596 | 0.048382 | 5.0778e-10 | 0 | 0 | 0 | 0 | 0 | 1 | -90 | 90 | 0.39192 | 0.09984 | -0.3918 | -0.099758
71 | 66 | 1.7899 | 1.1455 | 3.0057e-09 | 0 | 0 | 0 | 0 | 0 | 1 | -90 | 90 | -0.0030281 | -0.00075892 | 0.0030283 | 0.00075876
66 | 70 | 0.48751 | 0.312 | 3.2746e-09 | 0 | 0 | 0 | 0 | 0 | 1 | -90 | 90 | 0.099031 | 0.024966 | -0.098978 | -0.024932
66 | 69 | 0.48192 | 0.30843 | 3.2371e-09 | 0 | 0 | 0 | 0 | 0 | 1 | -90 | 90 | 0.096914 | 0.024408 | -0.096863 | -0.024376
66 | 58 | 0.5233 | 0.33491 | 3.5151e-09 | 0 | 0 | 0 | 0 | 0 | 1 | -90 | 90 | -0.19897 | -0.050133 | 0.1992 | 0.050281
24 | 23 | 0.63275 | 0.40496 | 1.0626e-09 | 0 | 0 | 0 | 0 | 0 | 1 | -90 | 90 | 0.073669 | 0.0186 | -0.073631 | -0.018576
32 | 30 | 0.8745 | 0.55968 | 1.4685e-09 | 0 | 0 | 0 | 0 | 0 | 1 | -90 | 90 | 0.030313 | 0.0076029 | -0.030304 | -0.0075973
86 | 84 | 0.22446 | 0.14365 | 1.5077e-09 | 0 | 0 | 0 | 0 | 0 | 1 | -90 | 90 | -0.37446 | -0.095088 | 0.37481 | 0.095309
78 | 79 | 1.0537 | 0.67436 | 1.7694e-09 | 0 | 0 | 0 | 0 | 0 | 1 | -90 | 90 | -0.0055496 | -0.0013909 | 0.00555 | 0.0013909
77 | 67 | 0.47451 | 0.30369 | 3.1873e-09 | 0 | 0 | 0 | 0 | 0 | 1 | -90 | 90 | 0.20902 | 0.052851 | -0.20879 | -0.052704
82 | 83 | 1.286 | 0.82303 | 2.1595e-09 | 0 | 0 | 0 | 0 | 0 | 1 | -90 | 90 | -0.032902 | -0.0082568 | 0.032917 | 0.0082666
50 | 51 | 1.0892 | 0.69711 | 1.8291e-09 | 0 | 0 | 0 | 0 | 0 | 1 | -90 | 90 | -0.068392 | -0.017178 | 0.068449 | 0.017215
42 | 43 | 0.0028761 | 0.0018407 | 4.8297e-12 | 0 | 0 | 0 | 0 | 0 | 1 | -90 | 90 | -0.026809 | -0.0067211 | 0.026809 | 0.0067211
38 | 39 | 1.9406 | 1.242 | 3.2588e-09 | 0 | 0 | 0 | 0 | 0 | 1 | -90 | 90 | -0.028927 | -0.0072488 | 0.028945 | 0.0072602
25 | 23 | 1.2052 | 0.77131 | 2.0238e-09 | 0 | 0 | 0 | 0 | 0 | 1 | -90 | 90 | -0.057282 | -0.014462 | 0.057326 | 0.01449
35 | 36 | 0.55359 | 0.3543 | 9.2963e-10 | 0 | 0 | 0 | 0 | 0 | 1 | -90 | 90 | 0.040097 | 0.010063 | -0.040087 | -0.010056
28 | 29 | 1.0319 | 0.66041 | 1.7328e-09 | 0 | 0 | 0 | 0 | 0 | 1 | -90 | 90 | 0.0094495 | 0.0023685 | -0.0094485 | -0.002368
28 | 30 | 2.4115 | 1.5433 | 4.0495e-09 | 0 | 0 | 0 | 0 | 0 | 1 | -90 | 90 | -0.015648 | -0.0039221 | 0.015655 | 0.0039259
29 | 31 | 0.21343 | 0.1366 | 3.5841e-10 | 0 | 0 | 0 | 0 | 0 | 1 | -90 | 90 | 0.0065526 | 0.0016422 | -0.0065525 | -0.0016422
36 | 40 | 0.44979 | 0.28786 | 7.5531e-10 | 0 | 0 | 0 | 0 | 0 | 1 | -90 | 90 | 0.038177 | 0.0095775 | -0.038169 | -0.0095729
40 | 39 | 0.22639 | 0.14489 | 3.8018e-10 | 0 | 0 | 0 | 0 | 0 | 1 | -90 | 90 | 0.031236 | 0.0078352 | -0.031233 | -0.0078336
43 | 47 | 1.2407 | 0.79408 | 2.0835e-09 | 0 | 0 | 0 | 0 | 0 | 1 | -90 | 90 | -0.032476 | -0.0081414 | 0.03249 | 0.0081504
47 | 45 | 0.43053 | 0.27554 | 7.2297e-10 | 0 | 0 | 0 | 0 | 0 | 1 | -90 | 90 | -0.042602 | -0.010685 | 0.04261 | 0.01069
45 | 44 | 0.86321 | 0.55245 | 1.4496e-09 | 0 | 0 | 0 | 0 | 0 | 1 | -90 | 90 | -0.046648 | -0.011702 | 0.046669 | 0.011715
51 | 60 | 0.66743 | 0.42715 | 2.2416e-09 | 0 | 0 | 0 | 0 | 0 | 1 | -90 | 90 | -0.077598 | -0.019507 | 0.077643 | 0.019536
60 | 68 | 0.15247 | 0.097583 | 1.0242e-09 | 0 | 0 | 0 | 0 | 0 | 1 | -90 | 90 | -0.082395 | -0.020727 | 0.082406 | 0.020734
68 | 69 | 0.57882 | 0.37045 | 3.888e-09 | 0 | 0 | 0 | 0 | 0 | 1 | -90 | 90 | -0.087644 | -0.022047 | 0.087693 | 0.022078
58 | 67 | 0.11471 | 0.073414 | 7.7051e-10 | 0 | 0 | 0 | 0 | 0 | 1 | -90 | 90 | -0.20128 | -0.050802 | 0.20133 | 0.050835
70 | 74 | 0.028269 | 0.018092 | 4.7472e-11 | 0 | 0 | 0 | 0 | 0 | 1 | -90 | 90 | 0.096283 | 0.024257 | -0.09628 | -0.024255
96 | 97 | 0.87853 | 0.56226 | 1.4753e-09 | 0 | 0 | 0 | 0 | 0 | 1 | -90 | 90 | 0.005351 | 0.0013411 | -0.0053508 | -0.001341
74 | 73 | 1.8146 | 1.1613 | 3.0472e-09 | 0 | 0 | 0 | 0 | 0 | 1 | -90 | 90 | 0.093433 | 0.023541 | -0.093256 | -0.023428
73 | 75 | 1.5982 | 1.0228 | 2.6837e-09 | 0 | 0 | 0 | 0 | 0 | 1 | -90 | 90 | 0.051129 | 0.012855 | -0.051083 | -0.012825
73 | 72 | 2.0656 | 1.322 | 3.4687e-09 | 0 | 0 | 0 | 0 | 0 | 1 | -90 | 90 | 0.042127 | 0.010574 | -0.042085 | -0.010548
75 | 83 | 1.069 | 0.68417 | 1.7952e-09 | 0 | 0 | 0 | 0 | 0 | 1 | -90 | 90 | 0.035954 | 0.0090336 | -0.035938 | -0.0090238
84 | 85 | 0.048543 | 0.031068 | 3.2607e-10 | 0 | 0 | 0 | 0 | 0 | 1 | -90 | 90 | -0.37925 | -0.096424 | 0.37933 | 0.096473
85 | 87 | 0.25444 | 0.16284 | 1.7091e-09 | 0 | 0 | 0 | 0 | 0 | 1 | -90 | 90 | -0.38509 | -0.097918 | 0.38551 | 0.098183