## bus_data
BUS_I | BUS_TYPE | Pd | Qd | Gs | Bs | area | Vm | Va | baseKV | zone | Vmax | Vmin
1 | 1 | 0.027176 | 0.0068109 | 0 | 0 | 1 | 0.98755 | -0.23756 | 0.4 | 1 | 1.1 | 0.9
2 | 1 | 0.026714 | 0.0066951 | 0 | 0 | 1 | 0.98505 | -0.2859 | 0.4 | 1 | 1.1 | 0.9
3 | 1 | 0 | 0 | 0 | 0 | 1 | 0.99637 | -0.068783 | 0.4 | 1 | 1.1 | 0.9
4 | 1 | 0 | 0 | 0 | 0 | 1 | 0.98094 | -0.36593 | 0.4 | 1 | 1.1 | 0.9
5 | 1 | 0 | 0 | 0 | 0 | 1 | 0.99831 | -0.032093 | 0.4 | 1 | 1.1 | 0.9
11 | 1 | 0.072029 | 0.018052 | 0 | 0 | 1 | 0.97729 | -0.43732 | 0.4 | 1 | 1.1 | 0.9
14 | 3 | 0.030923 | 0.00775 | 0 | 0 | 1 | 1 | 0 | 0.4 | 1 | 1.1 | 0.9
13 | 1 | 0.049276 | 0.01235 | 0 | 0 | 1 | 0.99761 | -0.045561 | 0.4 | 1 | 1.1 | 0.9
6 | 1 | 0 | 0 | 0 | 0 | 1 | 0.99064 | -0.17942 | 0.4 | 1 | 1.1 | 0.9
10 | 1 | 0 | 0 | 0 | 0 | 1 | 0.99038 | -0.1845 | 0.4 | 1 | 1.1 | 0.9
9 | 1 | 0 | 0 | 0 | 0 | 1 | 0.98316 | -0.3244 | 0.4 | 1 | 1.1 | 0.9
21 | 1 | 0.043867 | 0.010994 | 0 | 0 | 1 | 0.99275 | -0.13878 | 0.4 | 1 | 1.1 | 0.9
12 | 1 | 0.0040154 | 0.0010064 | 0 | 0 | 1 | 0.97722 | -0.43877 | 0.4 | 1 | 1.1 | 0.9
15 | 1 | 0.049957 | 0.012521 | 0 | 0 | 1 | 0.9987 | -0.02479 | 0.4 | 1 | 1.1 | 0.9
22 | 1 | 0.001918 | 0.00048071 | 0 | 0 | 1 | 0.99032 | -0.18549 | 0.4 | 1 | 1.1 | 0.9
7 | 1 | 0.085861 | 0.021519 | 0 | 0 | 1 | 0.98227 | -0.3418 | 0.4 | 1 | 1.1 | 0.9
20 | 1 | 0.026032 | 0.0065244 | 0 | 0 | 1 | 0.99413 | -0.11233 | 0.4 | 1 | 1.1 | 0.9
16 | 1 | 0.031417 | 0.0078738 | 0 | 0 | 1 | 0.99757 | -0.04639 | 0.4 | 1 | 1.1 | 0.9
17 | 1 | 0.050649 | 0.012694 | 0 | 0 | 1 | 0.99655 | -0.065984 | 0.4 | 1 | 1.1 | 0.9
18 | 1 | 0.030595 | 0.0076677 | 0 | 0 | 1 | 0.99571 | -0.082109 | 0.4 | 1 | 1.1 | 0.9
19 | 1 | 0.049759 | 0.012471 | 0 | 0 | 1 | 0.99497 | -0.096174 | 0.4 | 1 | 1.1 | 0.9

## generator_data
GEN_BUS | PG | QG | QMAX | QMIN | VG | MBASE | GEN_STATUS | PMAX | PMIN
14 | 0.58511 | 0.14855 | 10 | -10 | 1 | 100 | 1 | 10 | 0

## branch_data
F_BUS | T_BUS | BR_R | BR_X | BR_B | RATE_A | RATE_B | RATE_C | TAP | SHIFT | BR_STATUS | ANGMIN | ANGMAX | P_in | Q_in | P_out | Q_out
1 | 2 | 2.0514 | 1.3129 | 3.4448e-09 | 0 | 0 | 0 | 0 | 0 | 1 | -90 | 90 | 0.10355 | 0.026259 | -0.10331 | -0.026106
1 | 3 | 5.7286 | 3.6663 | 9.6199e-09 | 0 | 0 | 0 | 0 | 0 | 1 | -90 | 90 | -0.13073 | -0.03307 | 0.13179 | 0.033753
2 | 4 | 4.5579 | 2.9171 | 7.654e-09 | 0 | 0 | 0 | 0 | 0 | 1 | -90 | 90 | 0.076597 | 0.019411 | -0.076304 | -0.019224
3 | 5 | 1.2589 | 0.8057 | 2.114e-09 | 0 | 0 | 0 | 0 | 0 | 1 | -90 | 90 | -0.13179 | -0.033753 | 0.13203 | 0.033903
4 | 11 | 4.0342 | 2.5819 | 6.7745e-09 | 0 | 0 | 0 | 0 | 0 | 1 | -90 | 90 | 0.076304 | 0.019224 | -0.076044 | -0.019058
5 | 14 | 0.8013 | 0.51283 | 2.6912e-09 | 0 | 0 | 0 | 0 | 0 | 1 | -90 | 90 | -0.18134 | -0.046272 | 0.18162 | 0.046452
5 | 13 | 1.2202 | 0.78092 | 2.049e-09 | 0 | 0 | 0 | 0 | 0 | 1 | -90 | 90 | 0.049308 | 0.01237 | -0.049276 | -0.01235
11 | 12 | 1.5436 | 0.98793 | 2.5922e-09 | 0 | 0 | 0 | 0 | 0 | 1 | -90 | 90 | 0.0040157 | 0.0010063 | -0.0040154 | -0.0010064
14 | 15 | 0.29987 | 0.19192 | 1.5107e-09 | 0 | 0 | 0 | 0 | 0 | 1 | -90 | 90 | 0.37257 | 0.094346 | -0.37212 | -0.094063
6 | 10 | 11.6269 | 7.4412 | 1.9525e-08 | 0 | 0 | 0 | 0 | 0 | 1 | -90 | 90 | 0.0019186 | 0.00047877 | -0.0019181 | -0.00048039
6 | 9 | 7.3714 | 4.7177 | 1.2379e-08 | 0 | 0 | 0 | 0 | 0 | 1 | -90 | 90 | 0.086531 | 0.021946 | -0.085932 | -0.021564
6 | 21 | 2.0407 | 1.3061 | 3.4269e-09 | 0 | 0 | 0 | 0 | 0 | 1 | -90 | 90 | -0.08845 | -0.022425 | 0.088623 | 0.022535
10 | 22 | 2.2716 | 1.4538 | 3.8146e-09 | 0 | 0 | 0 | 0 | 0 | 1 | -90 | 90 | 0.0019181 | 0.00048039 | -0.001918 | -0.00048071
9 | 7 | 0.8772 | 0.56141 | 1.4731e-09 | 0 | 0 | 0 | 0 | 0 | 1 | -90 | 90 | 0.085932 | 0.021564 | -0.085861 | -0.021519
21 | 20 | 0.88875 | 0.5688 | 1.4925e-09 | 0 | 0 | 0 | 0 | 0 | 1 | -90 | 90 | -0.13249 | -0.033529 | 0.13266 | 0.033637
15 | 16 | 0.30132 | 0.19285 | 1.518e-09 | 0 | 0 | 0 | 0 | 0 | 1 | -90 | 90 | 0.32217 | 0.081542 | -0.32183 | -0.081329
20 | 19 | 0.45414 | 0.29065 | 1.5252e-09 | 0 | 0 | 0 | 0 | 0 | 1 | -90 | 90 | -0.15869 | -0.040161 | 0.15881 | 0.04024
16 | 17 | 0.30244 | 0.19356 | 1.5236e-09 | 0 | 0 | 0 | 0 | 0 | 1 | -90 | 90 | 0.29042 | 0.073455 | -0.29014 | -0.073281
17 | 18 | 0.30129 | 0.19283 | 1.5179e-09 | 0 | 0 | 0 | 0 | 0 | 1 | -90 | 90 | 0.23949 | 0.060587 | -0.23931 | -0.060469
18 | 19 | 0.30109 | 0.1927 | 1.5168e-09 | 0 | 0 | 0 | 0 | 0 | 1 | -90 | 90 | 0.20871 | 0.052801 | -0.20857 | -0.052711