## bus_data
BUS_I | BUS_TYPE | Pd | Qd | Gs | Bs | area | Vm | Va | baseKV | zone | Vmax | Vmin
1 | 1 | 0.0034095 | 0.00085451 | 0 | 0 | 1 | 0.99035 | -0.18502 | 0.4 | 1 | 1.1 | 0.9
2 | 1 | 0.0029324 | 0.00073492 | 0 | 0 | 1 | 0.99038 | -0.18452 | 0.4 | 1 | 1.1 | 0.9
3 | 1 | 0.0050123 | 0.0012562 | 0 | 0 | 1 | 0.99034 | -0.18526 | 0.4 | 1 | 1.1 | 0.9
4 | 1 | 0 | 0 | 0 | 0 | 1 | 0.99046 | -0.18279 | 0.4 | 1 | 1.1 | 0.9
13 | 1 | 0.003788 | 0.00094937 | 0 | 0 | 1 | 0.99001 | -0.19166 | 0.4 | 1 | 1.1 | 0.9
10 | 1 | 0.0042707 | 0.0010703 | 0 | 0 | 1 | 0.99142 | -0.16421 | 0.4 | 1 | 1.1 | 0.9
63 | 1 | 0.0086228 | 0.0021611 | 0 | 0 | 1 | 0.98956 | -0.20027 | 0.4 | 1 | 1.1 | 0.9
11 | 1 | 0.0033133 | 0.00083039 | 0 | 0 | 1 | 0.99212 | -0.15068 | 0.4 | 1 | 1.1 | 0.9
5 | 1 | 0.043745 | 0.010963 | 0 | 0 | 1 | 0.98844 | -0.22138 | 0.4 | 1 | 1.1 | 0.9
6 | 1 | 0.027747 | 0.0069541 | 0 | 0 | 1 | 0.9883 | -0.22406 | 0.4 | 1 | 1.1 | 0.9
7 | 1 | 0.0094062 | 0.0023574 | 0 | 0 | 1 | 0.98893 | -0.2118 | 0.4 | 1 | 1.1 | 0.9
8 | 1 | 0.024972 | 0.0062586 | 0 | 0 | 1 | 0.98809 | -0.22817 | 0.4 | 1 | 1.1 | 0.9
9 | 1 | 0.030483 | 0.0076399 | 0 | 0 | 1 | 0.99021 | -0.18692 | 0.4 | 1 | 1.1 | 0.9
16 | 1 | 0 | 0 | 0 | 0 | 1 | 0.99132 | -0.1655 | 0.4 | 1 | 1.1 | 0.9
18 | 1 | 0 | 0 | 0 | 0 | 1 | 0.98874 | -0.2148 | 0.4 | 1 | 1.1 | 0.9
14 | 1 | 0.014097 | 0.0035331 | 0 | 0 | 1 | 0.99297 | -0.13392 | 0.4 | 1 | 1.1 | 0.9
12 | 1 | 0.0027158 | 0.00068063 | 0 | 0 | 1 | 0.99265 | -0.14056 | 0.4 | 1 | 1.1 | 0.9
67 | 1 | 0.0098025 | 0.0024567 | 0 | 0 | 1 | 0.99304 | -0.13304 | 0.4 | 1 | 1.1 | 0.9
19 | 1 | 0 | 0 | 0 | 0 | 1 | 0.99321 | -0.1298 | 0.4 | 1 | 1.1 | 0.9
61 | 1 | 0.0066451 | 0.0016654 | 0 | 0 | 1 | 0.98931 | -0.20523 | 0.4 | 1 | 1.1 | 0.9
15 | 1 | 0.015969 | 0.0040021 | 0 | 0 | 1 | 0.99422 | -0.1099 | 0.4 | 1 | 1.1 | 0.9
17 | 1 | 0.013132 | 0.0032911 | 0 | 0 | 1 | 0.99483 | -0.098405 | 0.4 | 1 | 1.1 | 0.9
58 | 1 | 0 | 0 | 0 | 0 | 1 | 0.99615 | -0.073092 | 0.4 | 1 | 1.1 | 0.9
29 | 1 | 0.0099925 | 0.0025043 | 0 | 0 | 1 | 0.98741 | -0.24043 | 0.4 | 1 | 1.1 | 0.9
20 | 1 | 0 | 0 | 0 | 0 | 1 | 0.99401 | -0.11425 | 0.4 | 1 | 1.1 | 0.9
59 | 1 | 0.0096141 | 0.0024095 | 0 | 0 | 1 | 0.99429 | -0.10883 | 0.4 | 1 | 1.1 | 0.9
21 | 1 | 0 | 0 | 0 | 0 | 1 | 0.97902 | -0.40309 | 0.4 | 1 | 1.1 | 0.9
22 | 1 | 0 | 0 | 0 | 0 | 1 | 0.97919 | -0.39978 | 0.4 | 1 | 1.1 | 0.9
40 | 1 | 0.011166 | 0.0027985 | 0 | 0 | 1 | 0.97836 | -0.41602 | 0.4 | 1 | 1.1 | 0.9
24 | 1 | 0 | 0 | 0 | 0 | 1 | 0.98549 | -0.27752 | 0.4 | 1 | 1.1 | 0.9
36 | 1 | 0.0081338 | 0.0020385 | 0 | 0 | 1 | 0.97747 | -0.43338 | 0.4 | 1 | 1.1 | 0.9
26 | 1 | 0.0077613 | 0.0019452 | 0 | 0 | 1 | 0.98575 | -0.27237 | 0.4 | 1 | 1.1 | 0.9
57 | 1 | 0.0099728 | 0.0024994 | 0 | 0 | 1 | 0.99741 | -0.049193 | 0.4 | 1 | 1.1 | 0.9
30 | 1 | 0.0068688 | 0.0017215 | 0 | 0 | 1 | 0.98679 | -0.25237 | 0.4 | 1 | 1.1 | 0.9
35 | 1 | 0.0021359 | 0.00053531 | 0 | 0 | 1 | 0.9781 | -0.4212 | 0.4 | 1 | 1.1 | 0.9
37 | 1 | 0 | 0 | 0 | 0 | 1 | 0.97634 | -0.4556 | 0.4 | 1 | 1.1 | 0.9
34 | 1 | 0.0051307 | 0.0012859 | 0 | 0 | 1 | 0.9778 | -0.42704 | 0.4 | 1 | 1.1 | 0.9
32 | 1 | 0.004439 | 0.0011125 | 0 | 0 | 1 | 0.97783 | -0.42642 | 0.4 | 1 | 1.1 | 0.9
27 | 1 | 0 | 0 | 0 | 0 | 1 | 0.98618 | -0.2642 | 0.4 | 1 | 1.1 | 0.9
28 | 1 | 0.0053376 | 0.0013377 | 0 | 0 | 1 | 0.98636 | -0.26077 | 0.4 | 1 | 1.1 | 0.9
31 | 1 | 0.0086174 | 0.0021597 | 0 | 0 | 1 | 0.97794 | -0.42432 | 0.4 | 1 | 1.1 | 0.9
33 | 1 | 0.0049133 | 0.0012314 | 0 | 0 | 1 | 0.97797 | -0.4238 | 0.4 | 1 | 1.1 | 0.9
38 | 1 | 0.014801 | 0.0037094 | 0 | 0 | 1 | 0.97631 | -0.45627 | 0.4 | 1 | 1.1 | 0.9
39 | 1 | 0.0048901 | 0.0012256 | 0 | 0 | 1 | 0.97544 | -0.4734 | 0.4 | 1 | 1.1 | 0.9
68 | 1 | 0.0058867 | 0.0014753 | 0 | 0 | 1 | 0.97509 | -0.48014 | 0.4 | 1 | 1.1 | 0.9
44 | 1 | 0.004211 | 0.0010554 | 0 | 0 | 1 | 0.97484 | -0.48517 | 0.4 | 1 | 1.1 | 0.9
41 | 1 | 0.0025763 | 0.00064567 | 0 | 0 | 1 | 0.97454 | -0.49109 | 0.4 | 1 | 1.1 | 0.9
42 | 1 | 0.0055115 | 0.0013813 | 0 | 0 | 1 | 0.9748 | -0.4859 | 0.4 | 1 | 1.1 | 0.9
43 | 1 | 0.014638 | 0.0036686 | 0 | 0 | 1 | 0.9741 | -0.49976 | 0.4 | 1 | 1.1 | 0.9
45 | 1 | 0.011504 | 0.0028832 | 0 | 0 | 1 | 0.97406 | -0.50044 | 0.4 | 1 | 1.1 | 0.9
51 | 1 | 0.0028204 | 0.00070687 | 0 | 0 | 1 | 0.97396 | -0.50242 | 0.4 | 1 | 1.1 | 0.9
50 | 1 | 0 | 0 | 0 | 0 | 1 | 0.97373 | -0.50708 | 0.4 | 1 | 1.1 | 0.9
46 | 1 | 0.0070098 | 0.0017568 | 0 | 0 | 1 | 0.97305 | -0.52039 | 0.4 | 1 | 1.1 | 0.9
47 | 1 | 0.0055281 | 0.0013855 | 0 | 0 | 1 | 0.97317 | -0.51817 | 0.4 | 1 | 1.1 | 0.9
48 | 1 | 0.013722 | 0.003439 | 0 | 0 | 1 | 0.97303 | -0.52088 | 0.4 | 1 | 1.1 | 0.9
49 | 1 | 0.004866 | 0.0012195 | 0 | 0 | 1 | 0.9734 | -0.51346 | 0.4 | 1 | 1.1 | 0.9
52 | 1 | 0.015583 | 0.0039054 | 0 | 0 | 1 | 0.99956 | -0.0083734 | 0.4 | 1 | 1.1 | 0.9
53 | 3 | 0.01081 | 0.0027091 | 0 | 0 | 1 | 1 | 0 | 0.4 | 1 | 1.1 | 0.9
54 | 1 | 0.0085518 | 0.0021433 | 0 | 0 | 1 | 0.99863 | -0.026029 | 0.4 | 1 | 1.1 | 0.9
55 | 1 | 0.010777 | 0.0027009 | 0 | 0 | 1 | 0.99763 | -0.044935 | 0.4 | 1 | 1.1 | 0.9
56 | 1 | 0.012512 | 0.0031357 | 0 | 0 | 1 | 0.99759 | -0.045681 | 0.4 | 1 | 1.1 | 0.9
60 | 1 | 0.0053605 | 0.0013435 | 0 | 0 | 1 | 0.98923 | -0.20679 | 0.4 | 1 | 1.1 | 0.9
62 | 1 | 0.0067805 | 0.0016994 | 0 | 0 | 1 | 0.98912 | -0.20898 | 0.4 | 1 | 1.1 | 0.9
64 | 1 | 0.013449 | 0.0033707 | 0 | 0 | 1 | 0.98897 | -0.21186 | 0.4 | 1 | 1.1 | 0.9
65 | 1 | 0.006995 | 0.0017531 | 0 | 0 | 1 | 0.98893 | -0.21251 | 0.4 | 1 | 1.1 | 0.9
66 | 1 | 0.010963 | 0.0027477 | 0 | 0 | 1 | 0.98892 | -0.2128 | 0.4 | 1 | 1.1 | 0.9

## generator_data
GEN_BUS | PG | QG | QMAX | QMIN | VG | MBASE | GEN_STATUS | PMAX | PMIN
53 | 0.53021 | 0.13533 | 10 | -10 | 1 | 100 | 1 | 10 | 0

## branch_data
F_BUS | T_BUS | BR_R | BR_X | BR_B | RATE_A | RATE_B | RATE_C | TAP | SHIFT | BR_STATUS | ANGMIN | ANGMAX | P_in | Q_in | P_out | Q_out
1 | 2 | 0.25775 | 0.16496 | 4.3283e-10 | 0 | 0 | 0 | 0 | 0 | 1 | -90 | 90 | -0.0084219 | -0.0021107 | 0.0084221 | 0.0021108
1 | 3 | 0.21139 | 0.13529 | 3.5499e-10 | 0 | 0 | 0 | 0 | 0 | 1 | -90 | 90 | 0.0050124 | 0.0012562 | -0.0050123 | -0.0012562
2 | 4 | 0.67087 | 0.42936 | 1.1266e-09 | 0 | 0 | 0 | 0 | 0 | 1 | -90 | 90 | -0.011354 | -0.0028457 | 0.011355 | 0.0028462
4 | 13 | 0.62302 | 0.39873 | 1.0462e-09 | 0 | 0 | 0 | 0 | 0 | 1 | -90 | 90 | 0.062679 | 0.015738 | -0.062653 | -0.015721
4 | 10 | 1.1055 | 0.70753 | 1.8564e-09 | 0 | 0 | 0 | 0 | 0 | 1 | -90 | 90 | -0.074035 | -0.018584 | 0.0741 | 0.018626
13 | 63 | 0.64238 | 0.41112 | 1.0787e-09 | 0 | 0 | 0 | 0 | 0 | 1 | -90 | 90 | 0.058865 | 0.014771 | -0.058841 | -0.014756
10 | 11 | 0.76281 | 0.4882 | 1.281e-09 | 0 | 0 | 0 | 0 | 0 | 1 | -90 | 90 | -0.078371 | -0.019696 | 0.078422 | 0.019728
63 | 61 | 0.43374 | 0.27759 | 7.2836e-10 | 0 | 0 | 0 | 0 | 0 | 1 | -90 | 90 | 0.050218 | 0.012595 | -0.050206 | -0.012587
11 | 12 | 0.54786 | 0.35063 | 9.2e-10 | 0 | 0 | 0 | 0 | 0 | 1 | -90 | 90 | -0.081735 | -0.020559 | 0.081775 | 0.020584
5 | 6 | 0.22257 | 0.14244 | 3.7375e-10 | 0 | 0 | 0 | 0 | 0 | 1 | -90 | 90 | 0.052731 | 0.01322 | -0.052724 | -0.013216
5 | 7 | 0.43543 | 0.27868 | 7.3121e-10 | 0 | 0 | 0 | 0 | 0 | 1 | -90 | 90 | -0.096475 | -0.024184 | 0.096519 | 0.024212
6 | 8 | 0.71928 | 0.46034 | 1.2079e-09 | 0 | 0 | 0 | 0 | 0 | 1 | -90 | 90 | 0.024977 | 0.0062617 | -0.024972 | -0.0062587
7 | 9 | 1.0314 | 0.66009 | 1.732e-09 | 0 | 0 | 0 | 0 | 0 | 1 | -90 | 90 | -0.10593 | -0.026569 | 0.10605 | 0.026649
9 | 16 | 0.69119 | 0.44236 | 1.1607e-09 | 0 | 0 | 0 | 0 | 0 | 1 | -90 | 90 | -0.13653 | -0.034289 | 0.13667 | 0.034379
16 | 18 | 1.2559 | 0.8038 | 8.4362e-09 | 0 | 0 | 0 | 0 | 0 | 1 | -90 | 90 | 0.17471 | 0.044657 | -0.17429 | -0.044392
16 | 14 | 0.45111 | 0.28871 | 3.0302e-09 | 0 | 0 | 0 | 0 | 0 | 1 | -90 | 90 | -0.31138 | -0.079036 | 0.31186 | 0.079339
18 | 29 | 0.65015 | 0.4161 | 4.3671e-09 | 0 | 0 | 0 | 0 | 0 | 1 | -90 | 90 | 0.17429 | 0.044392 | -0.17408 | -0.044255
14 | 15 | 0.32915 | 0.21066 | 2.2109e-09 | 0 | 0 | 0 | 0 | 0 | 1 | -90 | 90 | -0.32596 | -0.082871 | 0.32633 | 0.083113
12 | 67 | 0.39404 | 0.25218 | 6.6169e-10 | 0 | 0 | 0 | 0 | 0 | 1 | -90 | 90 | -0.08449 | -0.021265 | 0.084521 | 0.021284
67 | 19 | 0.15242 | 0.097546 | 2.5595e-10 | 0 | 0 | 0 | 0 | 0 | 1 | -90 | 90 | -0.094323 | -0.023741 | 0.094338 | 0.02375
19 | 20 | 0.73164 | 0.46825 | 1.2286e-09 | 0 | 0 | 0 | 0 | 0 | 1 | -90 | 90 | -0.094338 | -0.02375 | 0.094408 | 0.023795
61 | 60 | 0.15744 | 0.10076 | 2.6439e-10 | 0 | 0 | 0 | 0 | 0 | 1 | -90 | 90 | 0.043561 | 0.010922 | -0.043558 | -0.01092
15 | 17 | 0.15043 | 0.096274 | 1.0104e-09 | 0 | 0 | 0 | 0 | 0 | 1 | -90 | 90 | -0.3423 | -0.087115 | 0.34249 | 0.087236
17 | 58 | 0.31941 | 0.20442 | 2.1455e-09 | 0 | 0 | 0 | 0 | 0 | 1 | -90 | 90 | -0.35562 | -0.090527 | 0.35606 | 0.090805
58 | 59 | 1.5302 | 0.97931 | 2.5696e-09 | 0 | 0 | 0 | 0 | 0 | 1 | -90 | 90 | 0.10422 | 0.026334 | -0.10405 | -0.02622
58 | 57 | 0.23357 | 0.14948 | 1.5689e-09 | 0 | 0 | 0 | 0 | 0 | 1 | -90 | 90 | -0.46028 | -0.11714 | 0.46081 | 0.11748
29 | 30 | 0.32112 | 0.20552 | 2.157e-09 | 0 | 0 | 0 | 0 | 0 | 1 | -90 | 90 | 0.16409 | 0.041751 | -0.16399 | -0.041691
20 | 59 | 0.25533 | 0.16341 | 4.2878e-10 | 0 | 0 | 0 | 0 | 0 | 1 | -90 | 90 | -0.094408 | -0.023795 | 0.094432 | 0.02381
21 | 22 | 0.3907 | 0.25005 | 6.561e-10 | 0 | 0 | 0 | 0 | 0 | 1 | -90 | 90 | -0.036435 | -0.0091439 | 0.036441 | 0.0091476
21 | 40 | 1.5251 | 0.97606 | 2.561e-09 | 0 | 0 | 0 | 0 | 0 | 1 | -90 | 90 | 0.036435 | 0.009144 | -0.036412 | -0.0091298
22 | 24 | 3.7108 | 2.3749 | 1.2463e-08 | 0 | 0 | 0 | 0 | 0 | 1 | -90 | 90 | -0.143 | -0.036032 | 0.14384 | 0.036569
22 | 36 | 1.3587 | 0.86956 | 2.2816e-09 | 0 | 0 | 0 | 0 | 0 | 1 | -90 | 90 | 0.10656 | 0.026885 | -0.10639 | -0.026776
40 | 35 | 0.88066 | 0.56363 | 1.4789e-09 | 0 | 0 | 0 | 0 | 0 | 1 | -90 | 90 | 0.025247 | 0.0063313 | -0.02524 | -0.0063275
24 | 26 | 0.15746 | 0.10078 | 1.0577e-09 | 0 | 0 | 0 | 0 | 0 | 1 | -90 | 90 | -0.14384 | -0.036569 | 0.14388 | 0.036592
36 | 37 | 0.97022 | 0.62094 | 1.6293e-09 | 0 | 0 | 0 | 0 | 0 | 1 | -90 | 90 | 0.098253 | 0.024737 | -0.098148 | -0.024671
26 | 27 | 0.237 | 0.15168 | 1.5919e-09 | 0 | 0 | 0 | 0 | 0 | 1 | -90 | 90 | -0.15164 | -0.038537 | 0.1517 | 0.038575
57 | 56 | 0.033634 | 0.021526 | 2.2593e-10 | 0 | 0 | 0 | 0 | 0 | 1 | -90 | 90 | -0.47079 | -0.11998 | 0.47087 | 0.12003
30 | 28 | 0.23555 | 0.15075 | 1.5822e-09 | 0 | 0 | 0 | 0 | 0 | 1 | -90 | 90 | 0.15712 | 0.039969 | -0.15706 | -0.039929
35 | 33 | 0.48263 | 0.30888 | 8.1047e-10 | 0 | 0 | 0 | 0 | 0 | 1 | -90 | 90 | 0.023104 | 0.0057921 | -0.023102 | -0.0057904
37 | 38 | 0.19461 | 0.12455 | 3.268e-10 | 0 | 0 | 0 | 0 | 0 | 1 | -90 | 90 | 0.014801 | 0.0037098 | -0.0148 | -0.0037095
37 | 39 | 0.91371 | 0.58478 | 1.5344e-09 | 0 | 0 | 0 | 0 | 0 | 1 | -90 | 90 | 0.083348 | 0.020961 | -0.083277 | -0.020916
34 | 32 | 0.51789 | 0.33145 | 8.6968e-10 | 0 | 0 | 0 | 0 | 0 | 1 | -90 | 90 | -0.0051306 | -0.0012859 | 0.0051308 | 0.0012859
32 | 31 | 0.94247 | 0.60318 | 1.5827e-09 | 0 | 0 | 0 | 0 | 0 | 1 | -90 | 90 | -0.0095697 | -0.0023985 | 0.0095707 | 0.0023989
27 | 28 | 0.099309 | 0.063558 | 6.6706e-10 | 0 | 0 | 0 | 0 | 0 | 1 | -90 | 90 | -0.1517 | -0.038575 | 0.15172 | 0.038591
31 | 33 | 0.12151 | 0.07777 | 2.0406e-10 | 0 | 0 | 0 | 0 | 0 | 1 | -90 | 90 | -0.018188 | -0.0045587 | 0.018188 | 0.004559
39 | 68 | 0.36727 | 0.23505 | 6.1675e-10 | 0 | 0 | 0 | 0 | 0 | 1 | -90 | 90 | 0.078387 | 0.01969 | -0.078361 | -0.019674
68 | 44 | 0.29621 | 0.18958 | 4.9742e-10 | 0 | 0 | 0 | 0 | 0 | 1 | -90 | 90 | 0.072475 | 0.018199 | -0.072458 | -0.018188
44 | 42 | 0.04536 | 0.029031 | 7.6172e-11 | 0 | 0 | 0 | 0 | 0 | 1 | -90 | 90 | 0.068247 | 0.017133 | -0.068244 | -0.017131
41 | 42 | 0.35293 | 0.22588 | 5.9267e-10 | 0 | 0 | 0 | 0 | 0 | 1 | -90 | 90 | -0.062717 | -0.01574 | 0.062733 | 0.01575
41 | 43 | 0.61386 | 0.39287 | 1.0308e-09 | 0 | 0 | 0 | 0 | 0 | 1 | -90 | 90 | 0.060141 | 0.015094 | -0.060116 | -0.015078
43 | 45 | 0.063579 | 0.04069 | 1.0677e-10 | 0 | 0 | 0 | 0 | 0 | 1 | -90 | 90 | 0.045479 | 0.01141 | -0.045477 | -0.011409
45 | 51 | 0.24855 | 0.15907 | 4.1738e-10 | 0 | 0 | 0 | 0 | 0 | 1 | -90 | 90 | 0.033973 | 0.0085254 | -0.03397 | -0.0085234
51 | 50 | 0.63636 | 0.40727 | 1.0686e-09 | 0 | 0 | 0 | 0 | 0 | 1 | -90 | 90 | 0.03115 | 0.0078165 | -0.031143 | -0.0078122
50 | 49 | 0.87013 | 0.55688 | 1.4612e-09 | 0 | 0 | 0 | 0 | 0 | 1 | -90 | 90 | 0.031143 | 0.0078122 | -0.031133 | -0.0078063
46 | 47 | 0.45431 | 0.29076 | 7.6291e-10 | 0 | 0 | 0 | 0 | 0 | 1 | -90 | 90 | -0.020732 | -0.0051962 | 0.020734 | 0.0051976
46 | 48 | 0.15104 | 0.096664 | 2.5363e-10 | 0 | 0 | 0 | 0 | 0 | 1 | -90 | 90 | 0.013722 | 0.0034394 | -0.013722 | -0.0034392
47 | 49 | 0.76178 | 0.48754 | 1.2792e-09 | 0 | 0 | 0 | 0 | 0 | 1 | -90 | 90 | -0.026262 | -0.0065831 | 0.026268 | 0.0065867
52 | 53 | 0.073116 | 0.046794 | 4.9112e-10 | 0 | 0 | 0 | 0 | 0 | 1 | -90 | 90 | -0.51919 | -0.13249 | 0.5194 | 0.13262
52 | 54 | 0.15877 | 0.10162 | 1.0665e-09 | 0 | 0 | 0 | 0 | 0 | 1 | -90 | 90 | 0.5036 | 0.12858 | -0.50318 | -0.12831
54 | 55 | 0.17267 | 0.11051 | 1.1598e-09 | 0 | 0 | 0 | 0 | 0 | 1 | -90 | 90 | 0.49462 | 0.12617 | -0.49417 | -0.12588
55 | 56 | 0.0069564 | 0.0044521 | 4.6727e-11 | 0 | 0 | 0 | 0 | 0 | 1 | -90 | 90 | 0.4834 | 0.12318 | -0.48338 | -0.12316
60 | 62 | 0.25079 | 0.16051 | 4.2115e-10 | 0 | 0 | 0 | 0 | 0 | 1 | -90 | 90 | 0.038197 | 0.0095765 | -0.038193 | -0.009574
62 | 64 | 0.40251 | 0.25761 | 6.7592e-10 | 0 | 0 | 0 | 0 | 0 | 1 | -90 | 90 | 0.031413 | 0.0078747 | -0.031408 | -0.007872
64 | 65 | 0.15988 | 0.10232 | 2.6848e-10 | 0 | 0 | 0 | 0 | 0 | 1 | -90 | 90 | 0.017959 | 0.0045012 | -0.017958 | -0.0045009
65 | 66 | 0.11294 | 0.072282 | 1.8966e-10 | 0 | 0 | 0 | 0 | 0 | 1 | -90 | 90 | 0.010963 | 0.0027477 | -0.010963 | -0.0027477