## bus_data
BUS_I | BUS_TYPE | Pd | Qd | Gs | Bs | area | Vm | Va | baseKV | zone | Vmax | Vmin
1 | 1 | 0.0025495 | 0.00063897 | 0 | 0 | 1 | 0.9961 | -0.074523 | 0.4 | 1 | 1.1 | 0.9
2 | 1 | 0.0034108 | 0.00085483 | 0 | 0 | 1 | 0.99616 | -0.073321 | 0.4 | 1 | 1.1 | 0.9
3 | 1 | 0.0026904 | 0.00067428 | 0 | 0 | 1 | 0.99607 | -0.075025 | 0.4 | 1 | 1.1 | 0.9
4 | 1 | 0.0030534 | 0.00076525 | 0 | 0 | 1 | 0.9962 | -0.072497 | 0.4 | 1 | 1.1 | 0.9
6 | 1 | 0 | 0 | 0 | 0 | 1 | 0.99639 | -0.06897 | 0.4 | 1 | 1.1 | 0.9
5 | 1 | 0 | 0 | 0 | 0 | 1 | 0.98697 | -0.25061 | 0.4 | 1 | 1.1 | 0.9
73 | 1 | 0.0031628 | 0.00079266 | 0 | 0 | 1 | 0.98692 | -0.25176 | 0.4 | 1 | 1.1 | 0.9
66 | 1 | 0.0031461 | 0.00078848 | 0 | 0 | 1 | 0.98701 | -0.24998 | 0.4 | 1 | 1.1 | 0.9
7 | 1 | 0.0060442 | 0.0015148 | 0 | 0 | 1 | 0.99552 | -0.085732 | 0.4 | 1 | 1.1 | 0.9
8 | 1 | 0.0043122 | 0.0010807 | 0 | 0 | 1 | 0.99789 | -0.040207 | 0.4 | 1 | 1.1 | 0.9
9 | 1 | 0.0068201 | 0.0017093 | 0 | 0 | 1 | 0.99519 | -0.091893 | 0.4 | 1 | 1.1 | 0.9
65 | 1 | 0.0032219 | 0.00080748 | 0 | 0 | 1 | 0.98708 | -0.2485 | 0.4 | 1 | 1.1 | 0.9
10 | 1 | 0.0052484 | 0.0013154 | 0 | 0 | 1 | 0.99515 | -0.092729 | 0.4 | 1 | 1.1 | 0.9
13 | 3 | 0 | 0 | 0 | 0 | 1 | 1 | 0 | 0.4 | 1 | 1.1 | 0.9
30 | 1 | 0.0088792 | 0.0022253 | 0 | 0 | 1 | 0.99178 | -0.15735 | 0.4 | 1 | 1.1 | 0.9
11 | 1 | 0.007154 | 0.001793 | 0 | 0 | 1 | 0.99486 | -0.09838 | 0.4 | 1 | 1.1 | 0.9
14 | 1 | 0 | 0 | 0 | 0 | 1 | 0.99623 | -0.072173 | 0.4 | 1 | 1.1 | 0.9
26 | 1 | 0 | 0 | 0 | 0 | 1 | 0.98996 | -0.19259 | 0.4 | 1 | 1.1 | 0.9
12 | 1 | 0.0083804 | 0.0021003 | 0 | 0 | 1 | 0.99473 | -0.10089 | 0.4 | 1 | 1.1 | 0.9
43 | 1 | 0.0020218 | 0.00050672 | 0 | 0 | 1 | 0.99458 | -0.10398 | 0.4 | 1 | 1.1 | 0.9
17 | 1 | 0.00216 | 0.00054136 | 0 | 0 | 1 | 0.99596 | -0.077359 | 0.4 | 1 | 1.1 | 0.9
40 | 1 | 0.0053502 | 0.0013409 | 0 | 0 | 1 | 0.99516 | -0.092769 | 0.4 | 1 | 1.1 | 0.9
61 | 1 | 0.01777 | 0.0044536 | 0 | 0 | 1 | 0.99415 | -0.11221 | 0.4 | 1 | 1.1 | 0.9
16 | 1 | 0.009416 | 0.0023599 | 0 | 0 | 1 | 0.99594 | -0.077664 | 0.4 | 1 | 1.1 | 0.9
41 | 1 | 0.0073322 | 0.0018376 | 0 | 0 | 1 | 0.99379 | -0.11903 | 0.4 | 1 | 1.1 | 0.9
67 | 1 | 0.0051163 | 0.0012823 | 0 | 0 | 1 | 0.99057 | -0.18126 | 0.4 | 1 | 1.1 | 0.9
49 | 1 | 0.0051185 | 0.0012828 | 0 | 0 | 1 | 0.99072 | -0.17848 | 0.4 | 1 | 1.1 | 0.9
18 | 1 | 0.0050946 | 0.0012768 | 0 | 0 | 1 | 0.99593 | -0.077889 | 0.4 | 1 | 1.1 | 0.9
19 | 1 | 0.0066463 | 0.0016657 | 0 | 0 | 1 | 0.98549 | -0.27944 | 0.4 | 1 | 1.1 | 0.9
20 | 1 | 0 | 0 | 0 | 0 | 1 | 0.98561 | -0.27719 | 0.4 | 1 | 1.1 | 0.9
22 | 1 | 0.014909 | 0.0037364 | 0 | 0 | 1 | 0.98574 | -0.27456 | 0.4 | 1 | 1.1 | 0.9
59 | 1 | 0.01882 | 0.0047168 | 0 | 0 | 1 | 0.98619 | -0.26586 | 0.4 | 1 | 1.1 | 0.9
60 | 1 | 0.013623 | 0.0034142 | 0 | 0 | 1 | 0.9867 | -0.25586 | 0.4 | 1 | 1.1 | 0.9
75 | 1 | 0.0030389 | 0.00076162 | 0 | 0 | 1 | 0.9915 | -0.16346 | 0.4 | 1 | 1.1 | 0.9
74 | 1 | 0.0057669 | 0.0014453 | 0 | 0 | 1 | 0.99151 | -0.16319 | 0.4 | 1 | 1.1 | 0.9
24 | 1 | 0.0046648 | 0.0011691 | 0 | 0 | 1 | 0.98942 | -0.20308 | 0.4 | 1 | 1.1 | 0.9
25 | 1 | 0.0059485 | 0.0014908 | 0 | 0 | 1 | 0.98918 | -0.20763 | 0.4 | 1 | 1.1 | 0.9
27 | 1 | 0.004418 | 0.0011072 | 0 | 0 | 1 | 0.9887 | -0.21698 | 0.4 | 1 | 1.1 | 0.9
28 | 1 | 0.017351 | 0.0043485 | 0 | 0 | 1 | 0.98747 | -0.24087 | 0.4 | 1 | 1.1 | 0.9
29 | 1 | 0.014111 | 0.0035365 | 0 | 0 | 1 | 0.98968 | -0.19809 | 0.4 | 1 | 1.1 | 0.9
31 | 1 | 0.0034722 | 0.00087022 | 0 | 0 | 1 | 0.98859 | -0.2191 | 0.4 | 1 | 1.1 | 0.9
32 | 1 | 0.0049074 | 0.0012299 | 0 | 0 | 1 | 0.98827 | -0.22539 | 0.4 | 1 | 1.1 | 0.9
39 | 1 | 0.002713 | 0.00067994 | 0 | 0 | 1 | 0.98809 | -0.22884 | 0.4 | 1 | 1.1 | 0.9
37 | 1 | 0.0024414 | 0.00061188 | 0 | 0 | 1 | 0.98792 | -0.23226 | 0.4 | 1 | 1.1 | 0.9
33 | 1 | 0.0034477 | 0.00086408 | 0 | 0 | 1 | 0.9875 | -0.24034 | 0.4 | 1 | 1.1 | 0.9
34 | 1 | 0 | 0 | 0 | 0 | 1 | 0.98753 | -0.2398 | 0.4 | 1 | 1.1 | 0.9
36 | 1 | 0.0030943 | 0.0007755 | 0 | 0 | 1 | 0.98726 | -0.24512 | 0.4 | 1 | 1.1 | 0.9
42 | 1 | 0.0095924 | 0.0024041 | 0 | 0 | 1 | 0.99201 | -0.15334 | 0.4 | 1 | 1.1 | 0.9
48 | 1 | 0 | 0 | 0 | 0 | 1 | 0.99118 | -0.16954 | 0.4 | 1 | 1.1 | 0.9
54 | 1 | 0.0035186 | 0.00088185 | 0 | 0 | 1 | 0.99023 | -0.18787 | 0.4 | 1 | 1.1 | 0.9
46 | 1 | 0 | 0 | 0 | 0 | 1 | 0.9909 | -0.17491 | 0.4 | 1 | 1.1 | 0.9
62 | 1 | 0 | 0 | 0 | 0 | 1 | 0.9937 | -0.12097 | 0.4 | 1 | 1.1 | 0.9
44 | 1 | 0.0033358 | 0.00083604 | 0 | 0 | 1 | 0.99074 | -0.17806 | 0.4 | 1 | 1.1 | 0.9
45 | 1 | 0 | 0 | 0 | 0 | 1 | 0.99048 | -0.18299 | 0.4 | 1 | 1.1 | 0.9
47 | 1 | 0 | 0 | 0 | 0 | 1 | 0.99043 | -0.18399 | 0.4 | 1 | 1.1 | 0.9
55 | 1 | 0.0047252 | 0.0011842 | 0 | 0 | 1 | 0.99031 | -0.18629 | 0.4 | 1 | 1.1 | 0.9
52 | 1 | 0.0084621 | 0.0021208 | 0 | 0 | 1 | 0.98983 | -0.19569 | 0.4 | 1 | 1.1 | 0.9
50 | 1 | 0.0030981 | 0.00077646 | 0 | 0 | 1 | 0.98962 | -0.19971 | 0.4 | 1 | 1.1 | 0.9
51 | 1 | 0.0040859 | 0.001024 | 0 | 0 | 1 | 0.98921 | -0.20761 | 0.4 | 1 | 1.1 | 0.9
53 | 1 | 0.0031099 | 0.00077941 | 0 | 0 | 1 | 0.98907 | -0.21035 | 0.4 | 1 | 1.1 | 0.9
56 | 1 | 0.01185 | 0.0029699 | 0 | 0 | 1 | 0.98886 | -0.21454 | 0.4 | 1 | 1.1 | 0.9
57 | 1 | 0.0031598 | 0.00079192 | 0 | 0 | 1 | 0.98885 | -0.21463 | 0.4 | 1 | 1.1 | 0.9
63 | 1 | 0 | 0 | 0 | 0 | 1 | 0.99235 | -0.14703 | 0.4 | 1 | 1.1 | 0.9
64 | 1 | 0.013754 | 0.003447 | 0 | 0 | 1 | 0.99335 | -0.12771 | 0.4 | 1 | 1.1 | 0.9
70 | 1 | 0.0057693 | 0.0014459 | 0 | 0 | 1 | 0.99214 | -0.15098 | 0.4 | 1 | 1.1 | 0.9
68 | 1 | 0.012569 | 0.0031501 | 0 | 0 | 1 | 0.99187 | -0.1562 | 0.4 | 1 | 1.1 | 0.9
71 | 1 | 0.0024659 | 0.00061802 | 0 | 0 | 1 | 0.99188 | -0.15603 | 0.4 | 1 | 1.1 | 0.9
69 | 1 | 0.0072626 | 0.0018202 | 0 | 0 | 1 | 0.99175 | -0.15868 | 0.4 | 1 | 1.1 | 0.9
72 | 1 | 0 | 0 | 0 | 0 | 1 | 0.99157 | -0.16217 | 0.4 | 1 | 1.1 | 0.9
76 | 1 | 0.021948 | 0.0055008 | 0 | 0 | 1 | 0.99102 | -0.17271 | 0.4 | 1 | 1.1 | 0.9

## generator_data
GEN_BUS | PG | QG | QMAX | QMIN | VG | MBASE | GEN_STATUS | PMAX | PMIN
13 | 0.3787 | 0.09613 | 10 | -10 | 1 | 100 | 1 | 10 | 0

## branch_data
F_BUS | T_BUS | BR_R | BR_X | BR_B | RATE_A | RATE_B | RATE_C | TAP | SHIFT | BR_STATUS | ANGMIN | ANGMAX | P_in | Q_in | P_out | Q_out
1 | 2 | 1.0199 | 0.65274 | 1.7127e-09 | 0 | 0 | 0 | 0 | 0 | 1 | -90 | 90 | -0.00524 | -0.0013132 | 0.0052403 | 0.0013132
1 | 3 | 0.83016 | 0.53131 | 1.3941e-09 | 0 | 0 | 0 | 0 | 0 | 1 | -90 | 90 | 0.0026905 | 0.00067419 | -0.0026904 | -0.00067428
2 | 4 | 0.42362 | 0.27112 | 7.1138e-10 | 0 | 0 | 0 | 0 | 0 | 1 | -90 | 90 | -0.0086511 | -0.002168 | 0.0086514 | 0.0021682
4 | 6 | 1.3404 | 0.85788 | 2.251e-09 | 0 | 0 | 0 | 0 | 0 | 1 | -90 | 90 | -0.011705 | -0.0029334 | 0.011707 | 0.0029344
6 | 7 | 2.7777 | 1.7778 | 4.6646e-09 | 0 | 0 | 0 | 0 | 0 | 1 | -90 | 90 | 0.026861 | 0.0067438 | -0.026839 | -0.0067305
6 | 8 | 0.69538 | 0.44505 | 2.3355e-09 | 0 | 0 | 0 | 0 | 0 | 1 | -90 | 90 | -0.1855 | -0.046938 | 0.18575 | 0.047101
6 | 9 | 0.69873 | 0.44719 | 2.3467e-09 | 0 | 0 | 0 | 0 | 0 | 1 | -90 | 90 | 0.14693 | 0.037259 | -0.14677 | -0.037156
5 | 73 | 1.5852 | 1.0145 | 2.662e-09 | 0 | 0 | 0 | 0 | 0 | 1 | -90 | 90 | 0.0031629 | 0.00079252 | -0.0031627 | -0.00079267
5 | 66 | 0.87311 | 0.55879 | 1.4662e-09 | 0 | 0 | 0 | 0 | 0 | 1 | -90 | 90 | -0.0031629 | -0.00079252 | 0.003163 | 0.00079244
66 | 65 | 1.0218 | 0.65397 | 1.7159e-09 | 0 | 0 | 0 | 0 | 0 | 1 | -90 | 90 | -0.0063091 | -0.0015809 | 0.0063095 | 0.001581
7 | 10 | 1.4948 | 0.95667 | 2.5102e-09 | 0 | 0 | 0 | 0 | 0 | 1 | -90 | 90 | 0.020795 | 0.0052157 | -0.020788 | -0.0052115
8 | 13 | 0.95326 | 0.61009 | 3.2016e-09 | 0 | 0 | 0 | 0 | 0 | 1 | -90 | 90 | -0.19006 | -0.048182 | 0.19043 | 0.048417
9 | 30 | 2.0835 | 1.3334 | 3.4987e-09 | 0 | 0 | 0 | 0 | 0 | 1 | -90 | 90 | 0.13995 | 0.035447 | -0.13951 | -0.035167
65 | 36 | 1.5495 | 0.99169 | 2.6021e-09 | 0 | 0 | 0 | 0 | 0 | 1 | -90 | 90 | -0.0095314 | -0.0023885 | 0.0095329 | 0.0023892
10 | 11 | 1.6144 | 1.0332 | 2.7111e-09 | 0 | 0 | 0 | 0 | 0 | 1 | -90 | 90 | 0.01554 | 0.0038961 | -0.015535 | -0.0038937
13 | 14 | 1.7243 | 1.1035 | 5.791e-09 | 0 | 0 | 0 | 0 | 0 | 1 | -90 | 90 | 0.18827 | 0.047713 | -0.18762 | -0.047297
30 | 26 | 1.192 | 0.76286 | 2.0016e-09 | 0 | 0 | 0 | 0 | 0 | 1 | -90 | 90 | 0.13063 | 0.032941 | -0.13041 | -0.032801
11 | 12 | 1.3299 | 0.85111 | 2.2332e-09 | 0 | 0 | 0 | 0 | 0 | 1 | -90 | 90 | 0.0083814 | 0.0021008 | -0.0083804 | -0.0021003
14 | 43 | 1.5292 | 0.97869 | 2.5679e-09 | 0 | 0 | 0 | 0 | 0 | 1 | -90 | 90 | 0.092697 | 0.023358 | -0.092556 | -0.023268
14 | 17 | 1.3836 | 0.88548 | 2.3234e-09 | 0 | 0 | 0 | 0 | 0 | 1 | -90 | 90 | 0.016675 | 0.0041806 | -0.016671 | -0.0041782
14 | 40 | 1.1754 | 0.75225 | 1.9738e-09 | 0 | 0 | 0 | 0 | 0 | 1 | -90 | 90 | 0.078248 | 0.019759 | -0.07817 | -0.01971
26 | 28 | 2.965 | 1.8976 | 4.979e-09 | 0 | 0 | 0 | 0 | 0 | 1 | -90 | 90 | 0.071582 | 0.018029 | -0.071417 | -0.017924
26 | 29 | 1.7134 | 1.0966 | 2.8773e-09 | 0 | 0 | 0 | 0 | 0 | 1 | -90 | 90 | 0.014115 | 0.0035386 | -0.014111 | -0.0035366
26 | 24 | 1.0316 | 0.66021 | 1.7323e-09 | 0 | 0 | 0 | 0 | 0 | 1 | -90 | 90 | 0.044713 | 0.011233 | -0.044691 | -0.011219
43 | 61 | 0.40354 | 0.25827 | 6.7766e-10 | 0 | 0 | 0 | 0 | 0 | 1 | -90 | 90 | 0.090534 | 0.022761 | -0.090499 | -0.022739
17 | 16 | 0.093271 | 0.059693 | 1.5663e-10 | 0 | 0 | 0 | 0 | 0 | 1 | -90 | 90 | 0.014511 | 0.0036368 | -0.014511 | -0.0036367
40 | 41 | 1.6052 | 1.0273 | 2.6955e-09 | 0 | 0 | 0 | 0 | 0 | 1 | -90 | 90 | 0.07282 | 0.018369 | -0.072729 | -0.018311
61 | 62 | 0.53478 | 0.34226 | 8.9803e-10 | 0 | 0 | 0 | 0 | 0 | 1 | -90 | 90 | 0.072729 | 0.018285 | -0.072698 | -0.018266
16 | 18 | 0.1971 | 0.12614 | 3.3098e-10 | 0 | 0 | 0 | 0 | 0 | 1 | -90 | 90 | 0.0050947 | 0.0012768 | -0.0050946 | -0.0012768
41 | 42 | 2.3264 | 1.4889 | 3.9066e-09 | 0 | 0 | 0 | 0 | 0 | 1 | -90 | 90 | 0.065397 | 0.016473 | -0.065289 | -0.016405
67 | 49 | 2.3934 | 1.5318 | 4.0191e-09 | 0 | 0 | 0 | 0 | 0 | 1 | -90 | 90 | -0.0051162 | -0.0012823 | 0.0051169 | 0.0012823
49 | 46 | 1.5336 | 0.98152 | 2.5754e-09 | 0 | 0 | 0 | 0 | 0 | 1 | -90 | 90 | -0.010235 | -0.0025651 | 0.010237 | 0.002566
19 | 20 | 1.4732 | 0.94288 | 2.474e-09 | 0 | 0 | 0 | 0 | 0 | 1 | -90 | 90 | -0.0066463 | -0.0016657 | 0.006647 | 0.0016659
20 | 22 | 1.7261 | 1.1047 | 2.8986e-09 | 0 | 0 | 0 | 0 | 0 | 1 | -90 | 90 | -0.006647 | -0.0016659 | 0.0066478 | 0.0016662
22 | 59 | 1.7587 | 1.1256 | 2.9533e-09 | 0 | 0 | 0 | 0 | 0 | 1 | -90 | 90 | -0.021556 | -0.0054026 | 0.021565 | 0.0054081
59 | 60 | 1.0799 | 0.69111 | 1.8134e-09 | 0 | 0 | 0 | 0 | 0 | 1 | -90 | 90 | -0.040385 | -0.010125 | 0.040405 | 0.010137
60 | 28 | 1.2125 | 0.776 | 2.0361e-09 | 0 | 0 | 0 | 0 | 0 | 1 | -90 | 90 | -0.054028 | -0.013551 | 0.054066 | 0.013576
75 | 74 | 0.38941 | 0.24922 | 6.5393e-10 | 0 | 0 | 0 | 0 | 0 | 1 | -90 | 90 | -0.0030389 | -0.00076162 | 0.0030389 | 0.00076158
74 | 72 | 0.51448 | 0.32927 | 8.6395e-10 | 0 | 0 | 0 | 0 | 0 | 1 | -90 | 90 | -0.0088058 | -0.0022069 | 0.0088063 | 0.0022071
24 | 25 | 0.4997 | 0.31981 | 8.3914e-10 | 0 | 0 | 0 | 0 | 0 | 1 | -90 | 90 | 0.040026 | 0.01005 | -0.040017 | -0.010044
25 | 27 | 1.2047 | 0.77098 | 2.0229e-09 | 0 | 0 | 0 | 0 | 0 | 1 | -90 | 90 | 0.034069 | 0.0085533 | -0.034053 | -0.0085437
27 | 31 | 0.31337 | 0.20056 | 5.2624e-10 | 0 | 0 | 0 | 0 | 0 | 1 | -90 | 90 | 0.029635 | 0.0074365 | -0.029632 | -0.0074346
31 | 32 | 1.0542 | 0.67468 | 1.7703e-09 | 0 | 0 | 0 | 0 | 0 | 1 | -90 | 90 | 0.02616 | 0.0065644 | -0.026152 | -0.0065596
32 | 39 | 0.7114 | 0.4553 | 1.1946e-09 | 0 | 0 | 0 | 0 | 0 | 1 | -90 | 90 | 0.021245 | 0.0053296 | -0.021241 | -0.0053275
39 | 37 | 0.80789 | 0.51705 | 1.3567e-09 | 0 | 0 | 0 | 0 | 0 | 1 | -90 | 90 | 0.018528 | 0.0046476 | -0.018525 | -0.0046458
37 | 34 | 2.0492 | 1.3115 | 3.4412e-09 | 0 | 0 | 0 | 0 | 0 | 1 | -90 | 90 | 0.016084 | 0.0040339 | -0.016078 | -0.0040305
33 | 34 | 0.6921 | 0.44294 | 1.1622e-09 | 0 | 0 | 0 | 0 | 0 | 1 | -90 | 90 | -0.0034477 | -0.00086409 | 0.0034478 | 0.00086403
34 | 36 | 1.8437 | 1.18 | 3.0962e-09 | 0 | 0 | 0 | 0 | 0 | 1 | -90 | 90 | 0.01263 | 0.0031665 | -0.012627 | -0.0031648
42 | 48 | 1.2841 | 0.82181 | 2.1563e-09 | 0 | 0 | 0 | 0 | 0 | 1 | -90 | 90 | 0.055697 | 0.014001 | -0.055654 | -0.013973
48 | 54 | 2.1628 | 1.3842 | 3.632e-09 | 0 | 0 | 0 | 0 | 0 | 1 | -90 | 90 | 0.037348 | 0.009384 | -0.037315 | -0.0093634
48 | 46 | 1.2918 | 0.82675 | 2.1693e-09 | 0 | 0 | 0 | 0 | 0 | 1 | -90 | 90 | 0.018306 | 0.0045895 | -0.018301 | -0.0045867
54 | 52 | 1.0177 | 0.65132 | 1.709e-09 | 0 | 0 | 0 | 0 | 0 | 1 | -90 | 90 | 0.033797 | 0.0084816 | -0.033784 | -0.0084737
46 | 44 | 1.7178 | 1.0994 | 2.8846e-09 | 0 | 0 | 0 | 0 | 0 | 1 | -90 | 90 | 0.0080641 | 0.0020207 | -0.0080629 | -0.0020202
62 | 63 | 1.9579 | 1.253 | 3.2878e-09 | 0 | 0 | 0 | 0 | 0 | 1 | -90 | 90 | 0.05894 | 0.014816 | -0.058867 | -0.01477
62 | 64 | 2.1663 | 1.3864 | 3.6378e-09 | 0 | 0 | 0 | 0 | 0 | 1 | -90 | 90 | 0.013758 | 0.0034495 | -0.013754 | -0.003447
44 | 45 | 4.5872 | 2.9358 | 7.7031e-09 | 0 | 0 | 0 | 0 | 0 | 1 | -90 | 90 | 0.0047271 | 0.0011842 | -0.0047259 | -0.0011842
45 | 47 | 0.9293 | 0.59475 | 1.5605e-09 | 0 | 0 | 0 | 0 | 0 | 1 | -90 | 90 | 0.0047259 | 0.0011842 | -0.0047257 | -0.0011842
47 | 55 | 2.1481 | 1.3748 | 3.6072e-09 | 0 | 0 | 0 | 0 | 0 | 1 | -90 | 90 | 0.0047257 | 0.0011842 | -0.0047252 | -0.0011843
52 | 50 | 0.69695 | 0.44605 | 1.1704e-09 | 0 | 0 | 0 | 0 | 0 | 1 | -90 | 90 | 0.025322 | 0.0063529 | -0.025317 | -0.0063499
50 | 51 | 1.5617 | 0.99947 | 2.6225e-09 | 0 | 0 | 0 | 0 | 0 | 1 | -90 | 90 | 0.022219 | 0.0055734 | -0.022211 | -0.0055683
51 | 53 | 0.66333 | 0.42453 | 1.1139e-09 | 0 | 0 | 0 | 0 | 0 | 1 | -90 | 90 | 0.018125 | 0.0045443 | -0.018123 | -0.0045429
53 | 56 | 1.2228 | 0.78257 | 2.0533e-09 | 0 | 0 | 0 | 0 | 0 | 1 | -90 | 90 | 0.015013 | 0.0037635 | -0.01501 | -0.0037618
56 | 57 | 0.12162 | 0.077835 | 2.0423e-10 | 0 | 0 | 0 | 0 | 0 | 1 | -90 | 90 | 0.0031598 | 0.00079191 | -0.0031598 | -0.00079193
63 | 70 | 0.44693 | 0.28604 | 7.5052e-10 | 0 | 0 | 0 | 0 | 0 | 1 | -90 | 90 | 0.039025 | 0.0097938 | -0.039018 | -0.0097892
63 | 68 | 2.0408 | 1.3061 | 3.4271e-09 | 0 | 0 | 0 | 0 | 0 | 1 | -90 | 90 | 0.019841 | 0.0049758 | -0.019833 | -0.0049706
70 | 71 | 0.67048 | 0.4291 | 1.1259e-09 | 0 | 0 | 0 | 0 | 0 | 1 | -90 | 90 | 0.033249 | 0.0083433 | -0.033241 | -0.0083382
68 | 69 | 1.503 | 0.96194 | 2.524e-09 | 0 | 0 | 0 | 0 | 0 | 1 | -90 | 90 | 0.0072634 | 0.0018205 | -0.0072626 | -0.0018202
71 | 72 | 0.87991 | 0.56314 | 1.4776e-09 | 0 | 0 | 0 | 0 | 0 | 1 | -90 | 90 | 0.030775 | 0.0077202 | -0.030766 | -0.0077146
72 | 76 | 2.117 | 1.3549 | 3.555e-09 | 0 | 0 | 0 | 0 | 0 | 1 | -90 | 90 | 0.021959 | 0.0055075 | -0.021948 | -0.0055008