## bus_data
BUS_I | BUS_TYPE | Pd | Qd | Gs | Bs | area | Vm | Va | baseKV | zone | Vmax | Vmin
1 | 1 | 0.02266 | 0.0056791 | 0 | 0 | 1 | 0.99418 | -0.11175 | 0.4 | 1 | 1.1 | 0.9
2 | 1 | 0.0057983 | 0.0014532 | 0 | 0 | 1 | 0.99417 | -0.11195 | 0.4 | 1 | 1.1 | 0.9
3 | 1 | 0.0019821 | 0.00049676 | 0 | 0 | 1 | 0.99473 | -0.10117 | 0.4 | 1 | 1.1 | 0.9
5 | 1 | 0.02323 | 0.0058221 | 0 | 0 | 1 | 0.99519 | -0.092306 | 0.4 | 1 | 1.1 | 0.9
59 | 1 | 0.011675 | 0.0029259 | 0 | 0 | 1 | 0.99533 | -0.08949 | 0.4 | 1 | 1.1 | 0.9
11 | 1 | 0 | 0 | 0 | 0 | 1 | 0.98763 | -0.2367 | 0.4 | 1 | 1.1 | 0.9
89 | 1 | 0.0039525 | 0.00099059 | 0 | 0 | 1 | 0.98735 | -0.24216 | 0.4 | 1 | 1.1 | 0.9
8 | 1 | 0 | 0 | 0 | 0 | 1 | 0.98854 | -0.21896 | 0.4 | 1 | 1.1 | 0.9
10 | 1 | 0.0022082 | 0.00055343 | 0 | 0 | 1 | 0.989 | -0.21014 | 0.4 | 1 | 1.1 | 0.9
6 | 1 | 0.0035808 | 0.00089744 | 0 | 0 | 1 | 0.98796 | -0.23028 | 0.4 | 1 | 1.1 | 0.9
9 | 1 | 0 | 0 | 0 | 0 | 1 | 0.98754 | -0.23844 | 0.4 | 1 | 1.1 | 0.9
14 | 1 | 0.0057683 | 0.0014457 | 0 | 0 | 1 | 0.98738 | -0.24152 | 0.4 | 1 | 1.1 | 0.9
7 | 1 | 0.0052034 | 0.0013041 | 0 | 0 | 1 | 0.98774 | -0.23459 | 0.4 | 1 | 1.1 | 0.9
12 | 1 | 0 | 0 | 0 | 0 | 1 | 0.98733 | -0.24255 | 0.4 | 1 | 1.1 | 0.9
15 | 1 | 0.0035212 | 0.00088249 | 0 | 0 | 1 | 0.98729 | -0.24332 | 0.4 | 1 | 1.1 | 0.9
13 | 1 | 0 | 0 | 0 | 0 | 1 | 0.98738 | -0.24318 | 0.4 | 1 | 1.1 | 0.9
82 | 1 | 0 | 0 | 0 | 0 | 1 | 0.98765 | -0.23792 | 0.4 | 1 | 1.1 | 0.9
81 | 1 | 0.0047057 | 0.0011794 | 0 | 0 | 1 | 0.98719 | -0.24691 | 0.4 | 1 | 1.1 | 0.9
17 | 1 | 0.0038045 | 0.0009535 | 0 | 0 | 1 | 0.98712 | -0.24665 | 0.4 | 1 | 1.1 | 0.9
16 | 1 | 0.0037541 | 0.00094086 | 0 | 0 | 1 | 0.98715 | -0.24596 | 0.4 | 1 | 1.1 | 0.9
83 | 1 | 0.0049725 | 0.0012462 | 0 | 0 | 1 | 0.98754 | -0.24002 | 0.4 | 1 | 1.1 | 0.9
60 | 1 | 0.0052545 | 0.0013169 | 0 | 0 | 1 | 0.99629 | -0.071058 | 0.4 | 1 | 1.1 | 0.9
69 | 1 | 0.0023681 | 0.0005935 | 0 | 0 | 1 | 0.98939 | -0.20245 | 0.4 | 1 | 1.1 | 0.9
68 | 1 | 0.0042828 | 0.0010734 | 0 | 0 | 1 | 0.99013 | -0.18821 | 0.4 | 1 | 1.1 | 0.9
87 | 1 | 0.0035321 | 0.00088523 | 0 | 0 | 1 | 0.98729 | -0.2434 | 0.4 | 1 | 1.1 | 0.9
84 | 1 | 0.0054123 | 0.0013564 | 0 | 0 | 1 | 0.9878 | -0.23507 | 0.4 | 1 | 1.1 | 0.9
18 | 1 | 0.0042365 | 0.0010618 | 0 | 0 | 1 | 0.98998 | -0.19265 | 0.4 | 1 | 1.1 | 0.9
19 | 1 | 0 | 0 | 0 | 0 | 1 | 0.99012 | -0.18988 | 0.4 | 1 | 1.1 | 0.9
20 | 1 | 0 | 0 | 0 | 0 | 1 | 0.98964 | -0.19921 | 0.4 | 1 | 1.1 | 0.9
21 | 1 | 0.004175 | 0.0010464 | 0 | 0 | 1 | 0.99028 | -0.18696 | 0.4 | 1 | 1.1 | 0.9
32 | 1 | 0.0022487 | 0.00056358 | 0 | 0 | 1 | 0.98917 | -0.20848 | 0.4 | 1 | 1.1 | 0.9
35 | 1 | 0.0017613 | 0.00044142 | 0 | 0 | 1 | 0.99058 | -0.18112 | 0.4 | 1 | 1.1 | 0.9
22 | 1 | 0 | 0 | 0 | 0 | 1 | 0.99135 | -0.16612 | 0.4 | 1 | 1.1 | 0.9
36 | 1 | 0.0016762 | 0.00042009 | 0 | 0 | 1 | 0.99133 | -0.16645 | 0.4 | 1 | 1.1 | 0.9
27 | 1 | 0 | 0 | 0 | 0 | 1 | 0.99176 | -0.15827 | 0.4 | 1 | 1.1 | 0.9
33 | 1 | 0.004128 | 0.0010346 | 0 | 0 | 1 | 0.99128 | -0.16749 | 0.4 | 1 | 1.1 | 0.9
23 | 1 | 0 | 0 | 0 | 0 | 1 | 0.98632 | -0.2611 | 0.4 | 1 | 1.1 | 0.9
48 | 1 | 0.00205 | 0.00051378 | 0 | 0 | 1 | 0.98585 | -0.27028 | 0.4 | 1 | 1.1 | 0.9
28 | 1 | 0 | 0 | 0 | 0 | 1 | 0.98479 | -0.29047 | 0.4 | 1 | 1.1 | 0.9
46 | 1 | 0.002328 | 0.00058344 | 0 | 0 | 1 | 0.98781 | -0.23243 | 0.4 | 1 | 1.1 | 0.9
24 | 1 | 0 | 0 | 0 | 0 | 1 | 0.97194 | -0.54177 | 0.4 | 1 | 1.1 | 0.9
41 | 1 | 0 | 0 | 0 | 0 | 1 | 0.97305 | -0.51968 | 0.4 | 1 | 1.1 | 0.9
38 | 1 | 0.013868 | 0.0034756 | 0 | 0 | 1 | 0.97128 | -0.55473 | 0.4 | 1 | 1.1 | 0.9
25 | 1 | 0 | 0 | 0 | 0 | 1 | 0.99247 | -0.14447 | 0.4 | 1 | 1.1 | 0.9
75 | 1 | 0.0024033 | 0.00060232 | 0 | 0 | 1 | 0.99329 | -0.12875 | 0.4 | 1 | 1.1 | 0.9
26 | 1 | 0 | 0 | 0 | 0 | 1 | 0.99038 | -0.18497 | 0.4 | 1 | 1.1 | 0.9
80 | 1 | 0.0025917 | 0.00064955 | 0 | 0 | 1 | 0.99112 | -0.17064 | 0.4 | 1 | 1.1 | 0.9
77 | 1 | 0.0048922 | 0.0012261 | 0 | 0 | 1 | 0.98993 | -0.1936 | 0.4 | 1 | 1.1 | 0.9
30 | 1 | 0 | 0 | 0 | 0 | 1 | 0.98354 | -0.31479 | 0.4 | 1 | 1.1 | 0.9
42 | 1 | 0.0020622 | 0.00051683 | 0 | 0 | 1 | 0.98473 | -0.29165 | 0.4 | 1 | 1.1 | 0.9
120 | 1 | 0.0031487 | 0.00078913 | 0 | 0 | 1 | 0.98304 | -0.32444 | 0.4 | 1 | 1.1 | 0.9
97 | 1 | 0 | 0 | 0 | 0 | 1 | 0.98896 | -0.21251 | 0.4 | 1 | 1.1 | 0.9
34 | 1 | 0.0041372 | 0.0010369 | 0 | 0 | 1 | 0.99087 | -0.17536 | 0.4 | 1 | 1.1 | 0.9
49 | 1 | 0.0036311 | 0.00091003 | 0 | 0 | 1 | 0.98566 | -0.27399 | 0.4 | 1 | 1.1 | 0.9
44 | 1 | 0.0020592 | 0.00051608 | 0 | 0 | 1 | 0.98849 | -0.21937 | 0.4 | 1 | 1.1 | 0.9
108 | 1 | 0.011521 | 0.0028874 | 0 | 0 | 1 | 0.97367 | -0.50753 | 0.4 | 1 | 1.1 | 0.9
39 | 1 | 0.0067948 | 0.0017029 | 0 | 0 | 1 | 0.97076 | -0.56512 | 0.4 | 1 | 1.1 | 0.9
72 | 1 | 0.0023828 | 0.00059718 | 0 | 0 | 1 | 0.98518 | -0.28338 | 0.4 | 1 | 1.1 | 0.9
71 | 1 | 0.0023535 | 0.00058985 | 0 | 0 | 1 | 0.9852 | -0.28295 | 0.4 | 1 | 1.1 | 0.9
76 | 1 | 0.0023803 | 0.00059655 | 0 | 0 | 1 | 0.9934 | -0.12644 | 0.4 | 1 | 1.1 | 0.9
78 | 1 | 0.0030873 | 0.00077376 | 0 | 0 | 1 | 0.98922 | -0.20737 | 0.4 | 1 | 1.1 | 0.9
119 | 1 | 0 | 0 | 0 | 0 | 1 | 0.97547 | -0.47226 | 0.4 | 1 | 1.1 | 0.9
124 | 1 | 0.0035733 | 0.00089555 | 0 | 0 | 1 | 0.97541 | -0.47342 | 0.4 | 1 | 1.1 | 0.9
123 | 1 | 0.0031852 | 0.00079828 | 0 | 0 | 1 | 0.97536 | -0.47436 | 0.4 | 1 | 1.1 | 0.9
116 | 1 | 0 | 0 | 0 | 0 | 1 | 0.97597 | -0.46235 | 0.4 | 1 | 1.1 | 0.9
118 | 1 | 0.0080863 | 0.0020266 | 0 | 0 | 1 | 0.97569 | -0.46791 | 0.4 | 1 | 1.1 | 0.9
115 | 1 | 0.0027315 | 0.00068457 | 0 | 0 | 1 | 0.97652 | -0.45147 | 0.4 | 1 | 1.1 | 0.9
121 | 1 | 0.0035751 | 0.00089601 | 0 | 0 | 1 | 0.97508 | -0.47988 | 0.4 | 1 | 1.1 | 0.9
107 | 1 | 0 | 0 | 0 | 0 | 1 | 0.97526 | -0.47644 | 0.4 | 1 | 1.1 | 0.9
112 | 1 | 0 | 0 | 0 | 0 | 1 | 0.98118 | -0.36044 | 0.4 | 1 | 1.1 | 0.9
95 | 1 | 0.0022063 | 0.00055294 | 0 | 0 | 1 | 0.98873 | -0.21688 | 0.4 | 1 | 1.1 | 0.9
40 | 1 | 0 | 0 | 0 | 0 | 1 | 0.9707 | -0.56616 | 0.4 | 1 | 1.1 | 0.9
103 | 1 | 0 | 0 | 0 | 0 | 1 | 0.97062 | -0.56785 | 0.4 | 1 | 1.1 | 0.9
104 | 1 | 0.0030553 | 0.00076572 | 0 | 0 | 1 | 0.9705 | -0.57015 | 0.4 | 1 | 1.1 | 0.9
102 | 1 | 0.0028832 | 0.00072261 | 0 | 0 | 1 | 0.98848 | -0.22183 | 0.4 | 1 | 1.1 | 0.9
98 | 1 | 0.0027821 | 0.00069727 | 0 | 0 | 1 | 0.98852 | -0.22103 | 0.4 | 1 | 1.1 | 0.9
117 | 1 | 0.01308 | 0.0032781 | 0 | 0 | 1 | 0.9791 | -0.40095 | 0.4 | 1 | 1.1 | 0.9
109 | 1 | 0 | 0 | 0 | 0 | 1 | 0.97497 | -0.48206 | 0.4 | 1 | 1.1 | 0.9
43 | 1 | 0.01277 | 0.0032005 | 0 | 0 | 1 | 0.98984 | -0.19344 | 0.4 | 1 | 1.1 | 0.9
45 | 1 | 0.0028147 | 0.00070543 | 0 | 0 | 1 | 0.99042 | -0.18239 | 0.4 | 1 | 1.1 | 0.9
47 | 1 | 0.0092991 | 0.0023306 | 0 | 0 | 1 | 0.99148 | -0.16212 | 0.4 | 1 | 1.1 | 0.9
53 | 1 | 0 | 0 | 0 | 0 | 1 | 0.99158 | -0.16008 | 0.4 | 1 | 1.1 | 0.9
55 | 1 | 0.0031261 | 0.00078347 | 0 | 0 | 1 | 0.99045 | -0.18189 | 0.4 | 1 | 1.1 | 0.9
51 | 1 | 0.0035484 | 0.00088931 | 0 | 0 | 1 | 0.99394 | -0.11491 | 0.4 | 1 | 1.1 | 0.9
50 | 1 | 0.0025564 | 0.0006407 | 0 | 0 | 1 | 0.98539 | -0.27916 | 0.4 | 1 | 1.1 | 0.9
74 | 1 | 0.0034235 | 0.00085801 | 0 | 0 | 1 | 0.98535 | -0.28008 | 0.4 | 1 | 1.1 | 0.9
73 | 1 | 0.0032518 | 0.00081498 | 0 | 0 | 1 | 0.98527 | -0.28149 | 0.4 | 1 | 1.1 | 0.9
52 | 1 | 0.0020269 | 0.00050799 | 0 | 0 | 1 | 0.99419 | -0.11031 | 0.4 | 1 | 1.1 | 0.9
54 | 1 | 0.0036309 | 0.00090998 | 0 | 0 | 1 | 0.99509 | -0.093045 | 0.4 | 1 | 1.1 | 0.9
56 | 1 | 0.0036638 | 0.00091825 | 0 | 0 | 1 | 0.99554 | -0.084555 | 0.4 | 1 | 1.1 | 0.9
57 | 1 | 0.002199 | 0.00055112 | 0 | 0 | 1 | 0.99708 | -0.055295 | 0.4 | 1 | 1.1 | 0.9
58 | 1 | 0.0021695 | 0.00054373 | 0 | 0 | 1 | 0.99799 | -0.03806 | 0.4 | 1 | 1.1 | 0.9
67 | 1 | 0.0022287 | 0.00055858 | 0 | 0 | 1 | 0.99832 | -0.031754 | 0.4 | 1 | 1.1 | 0.9
65 | 1 | 0.0021911 | 0.00054913 | 0 | 0 | 1 | 0.99925 | -0.014163 | 0.4 | 1 | 1.1 | 0.9
61 | 1 | 0.002488 | 0.00062355 | 0 | 0 | 1 | 0.99537 | -0.08856 | 0.4 | 1 | 1.1 | 0.9
62 | 1 | 0.0013168 | 0.00033001 | 0 | 0 | 1 | 0.99767 | -0.044482 | 0.4 | 1 | 1.1 | 0.9
70 | 1 | 0.0023431 | 0.00058723 | 0 | 0 | 1 | 0.99862 | -0.026291 | 0.4 | 1 | 1.1 | 0.9
66 | 1 | 0.0037751 | 0.00094612 | 0 | 0 | 1 | 0.99882 | -0.02261 | 0.4 | 1 | 1.1 | 0.9
63 | 3 | 0.0038104 | 0.00095497 | 0 | 0 | 1 | 1 | 0 | 0.4 | 1 | 1.1 | 0.9
64 | 1 | 0.0023626 | 0.00059213 | 0 | 0 | 1 | 0.99927 | -0.013965 | 0.4 | 1 | 1.1 | 0.9
79 | 1 | 0.0054073 | 0.0013552 | 0 | 0 | 1 | 0.989 | -0.21169 | 0.4 | 1 | 1.1 | 0.9
94 | 1 | 0.0032553 | 0.00081586 | 0 | 0 | 1 | 0.98874 | -0.21675 | 0.4 | 1 | 1.1 | 0.9
93 | 1 | 0.0028801 | 0.00072182 | 0 | 0 | 1 | 0.98841 | -0.22316 | 0.4 | 1 | 1.1 | 0.9
92 | 1 | 0.0028889 | 0.00072404 | 0 | 0 | 1 | 0.98813 | -0.22863 | 0.4 | 1 | 1.1 | 0.9
85 | 1 | 0.0034911 | 0.00087494 | 0 | 0 | 1 | 0.987 | -0.249 | 0.4 | 1 | 1.1 | 0.9
86 | 1 | 0.0033307 | 0.00083476 | 0 | 0 | 1 | 0.98699 | -0.24916 | 0.4 | 1 | 1.1 | 0.9
88 | 1 | 0.0034718 | 0.00087011 | 0 | 0 | 1 | 0.9868 | -0.25292 | 0.4 | 1 | 1.1 | 0.9
90 | 1 | 0.003383 | 0.00084787 | 0 | 0 | 1 | 0.9868 | -0.25295 | 0.4 | 1 | 1.1 | 0.9
91 | 1 | 0.0020543 | 0.00051486 | 0 | 0 | 1 | 0.98679 | -0.25303 | 0.4 | 1 | 1.1 | 0.9
96 | 1 | 0.002118 | 0.00053083 | 0 | 0 | 1 | 0.9886 | -0.21944 | 0.4 | 1 | 1.1 | 0.9
99 | 1 | 0 | 0 | 0 | 0 | 1 | 0.97032 | -0.57379 | 0.4 | 1 | 1.1 | 0.9
100 | 1 | 0 | 0 | 0 | 0 | 1 | 0.97034 | -0.57342 | 0.4 | 1 | 1.1 | 0.9
113 | 1 | 0.0026032 | 0.00065243 | 0 | 0 | 1 | 0.97024 | -0.57532 | 0.4 | 1 | 1.1 | 0.9
105 | 1 | 0.0025996 | 0.00065153 | 0 | 0 | 1 | 0.97041 | -0.57194 | 0.4 | 1 | 1.1 | 0.9
122 | 1 | 0.0027059 | 0.00067817 | 0 | 0 | 1 | 0.97528 | -0.47596 | 0.4 | 1 | 1.1 | 0.9
106 | 1 | 0.0099154 | 0.002485 | 0 | 0 | 1 | 0.97497 | -0.48199 | 0.4 | 1 | 1.1 | 0.9
111 | 1 | 0 | 0 | 0 | 0 | 1 | 0.9752 | -0.4774 | 0.4 | 1 | 1.1 | 0.9
114 | 1 | 0 | 0 | 0 | 0 | 1 | 0.9767 | -0.4481 | 0.4 | 1 | 1.1 | 0.9
110 | 1 | 0.0090535 | 0.002269 | 0 | 0 | 1 | 0.97481 | -0.48508 | 0.4 | 1 | 1.1 | 0.9

## generator_data
GEN_BUS | PG | QG | QMAX | QMIN | VG | MBASE | GEN_STATUS | PMAX | PMIN
63 | 0.40171 | 0.10253 | 10 | -10 | 1 | 100 | 1 | 10 | 0

## branch_data
F_BUS | T_BUS | BR_R | BR_X | BR_B | RATE_A | RATE_B | RATE_C | TAP | SHIFT | BR_STATUS | ANGMIN | ANGMAX | P_in | Q_in | P_out | Q_out
1 | 2 | 0.14632 | 0.093646 | 2.4571e-10 | 0 | 0 | 0 | 0 | 0 | 1 | -90 | 90 | 0.0057984 | 0.0014532 | -0.0057983 | -0.0014532
1 | 3 | 1.6492 | 1.0555 | 2.7695e-09 | 0 | 0 | 0 | 0 | 0 | 1 | -90 | 90 | -0.028458 | -0.0071323 | 0.028473 | 0.0071413
3 | 5 | 1.2914 | 0.8265 | 2.1686e-09 | 0 | 0 | 0 | 0 | 0 | 1 | -90 | 90 | -0.030455 | -0.007638 | 0.030468 | 0.007646
5 | 59 | 0.23296 | 0.1491 | 3.9121e-10 | 0 | 0 | 0 | 0 | 0 | 1 | -90 | 90 | -0.053698 | -0.013468 | 0.053705 | 0.013473
59 | 60 | 1.2537 | 0.80238 | 2.1053e-09 | 0 | 0 | 0 | 0 | 0 | 1 | -90 | 90 | -0.06538 | -0.016399 | 0.065437 | 0.016435
11 | 89 | 1.0277 | 0.65775 | 1.7258e-09 | 0 | 0 | 0 | 0 | 0 | 1 | -90 | 90 | 0.023229 | 0.005826 | -0.023222 | -0.0058223
11 | 8 | 3.343 | 2.1395 | 5.6137e-09 | 0 | 0 | 0 | 0 | 0 | 1 | -90 | 90 | -0.023229 | -0.005826 | 0.023248 | 0.005838
89 | 87 | 0.28246 | 0.18077 | 4.7432e-10 | 0 | 0 | 0 | 0 | 0 | 1 | -90 | 90 | 0.01927 | 0.0048317 | -0.019269 | -0.004831
8 | 10 | 0.79137 | 0.50648 | 1.3289e-09 | 0 | 0 | 0 | 0 | 0 | 1 | -90 | 90 | -0.048906 | -0.012277 | 0.048927 | 0.01229
8 | 6 | 1.9325 | 1.2368 | 3.2453e-09 | 0 | 0 | 0 | 0 | 0 | 1 | -90 | 90 | 0.025658 | 0.0064395 | -0.025644 | -0.0064309
10 | 69 | 0.6601 | 0.42246 | 1.1085e-09 | 0 | 0 | 0 | 0 | 0 | 1 | -90 | 90 | -0.051135 | -0.012844 | 0.051154 | 0.012856
6 | 7 | 0.85478 | 0.54706 | 1.4354e-09 | 0 | 0 | 0 | 0 | 0 | 1 | -90 | 90 | 0.022063 | 0.0055335 | -0.022059 | -0.0055307
9 | 14 | 0.80119 | 0.51276 | 1.3454e-09 | 0 | 0 | 0 | 0 | 0 | 1 | -90 | 90 | 0.016852 | 0.0042248 | -0.01685 | -0.0042233
9 | 7 | 0.99893 | 0.63931 | 1.6775e-09 | 0 | 0 | 0 | 0 | 0 | 1 | -90 | 90 | -0.016853 | -0.0042248 | 0.016856 | 0.0042266
14 | 12 | 0.40321 | 0.25806 | 6.7711e-10 | 0 | 0 | 0 | 0 | 0 | 1 | -90 | 90 | 0.011082 | 0.0027777 | -0.011081 | -0.0027774
12 | 15 | 0.3049 | 0.19514 | 5.1201e-10 | 0 | 0 | 0 | 0 | 0 | 1 | -90 | 90 | 0.011081 | 0.0027774 | -0.011081 | -0.0027772
15 | 16 | 1.5276 | 0.97767 | 2.5653e-09 | 0 | 0 | 0 | 0 | 0 | 1 | -90 | 90 | 0.0075596 | 0.0018947 | -0.0075587 | -0.0018943
13 | 82 | 4.8759 | 3.1205 | 8.1879e-09 | 0 | 0 | 0 | 0 | 0 | 1 | -90 | 90 | -0.0047065 | -0.0011793 | 0.0047077 | 0.0011793
13 | 81 | 3.4641 | 2.217 | 5.8172e-09 | 0 | 0 | 0 | 0 | 0 | 1 | -90 | 90 | 0.0047065 | 0.0011793 | -0.0047057 | -0.0011794
82 | 84 | 1.2896 | 0.82532 | 2.1655e-09 | 0 | 0 | 0 | 0 | 0 | 1 | -90 | 90 | -0.0096807 | -0.0024255 | 0.009682 | 0.0024262
82 | 83 | 1.8382 | 1.1764 | 3.0868e-09 | 0 | 0 | 0 | 0 | 0 | 1 | -90 | 90 | 0.004973 | 0.0012462 | -0.0049725 | -0.0012462
17 | 16 | 0.78645 | 0.50333 | 1.3207e-09 | 0 | 0 | 0 | 0 | 0 | 1 | -90 | 90 | -0.0038045 | -0.00095351 | 0.0038046 | 0.00095346
60 | 61 | 0.97568 | 0.62443 | 1.6384e-09 | 0 | 0 | 0 | 0 | 0 | 1 | -90 | 90 | 0.080209 | 0.020286 | -0.080142 | -0.020243
60 | 62 | 0.78759 | 0.50406 | 2.6451e-09 | 0 | 0 | 0 | 0 | 0 | 1 | -90 | 90 | -0.1509 | -0.038038 | 0.15109 | 0.038161
69 | 68 | 1.1701 | 0.74888 | 1.9649e-09 | 0 | 0 | 0 | 0 | 0 | 1 | -90 | 90 | -0.053522 | -0.013449 | 0.053558 | 0.013472
68 | 55 | 0.4817 | 0.30829 | 8.089e-10 | 0 | 0 | 0 | 0 | 0 | 1 | -90 | 90 | -0.057841 | -0.014546 | 0.057859 | 0.014557
87 | 85 | 1.5552 | 0.99531 | 2.6116e-09 | 0 | 0 | 0 | 0 | 0 | 1 | -90 | 90 | 0.015737 | 0.0039457 | -0.015733 | -0.0039433
84 | 92 | 1.867 | 1.1949 | 3.1352e-09 | 0 | 0 | 0 | 0 | 0 | 1 | -90 | 90 | -0.015094 | -0.0037826 | 0.015099 | 0.0037853
18 | 19 | 0.73733 | 0.47189 | 1.2382e-09 | 0 | 0 | 0 | 0 | 0 | 1 | -90 | 90 | -0.01649 | -0.0041363 | 0.016492 | 0.0041375
18 | 20 | 2.3514 | 1.5049 | 3.9486e-09 | 0 | 0 | 0 | 0 | 0 | 1 | -90 | 90 | 0.012253 | 0.0030745 | -0.012249 | -0.0030724
19 | 21 | 0.77911 | 0.49863 | 1.3083e-09 | 0 | 0 | 0 | 0 | 0 | 1 | -90 | 90 | -0.016492 | -0.0041375 | 0.016494 | 0.0041389
20 | 32 | 3.3231 | 2.1268 | 5.5804e-09 | 0 | 0 | 0 | 0 | 0 | 1 | -90 | 90 | 0.012249 | 0.0030724 | -0.012244 | -0.0030695
21 | 35 | 1.2431 | 0.79561 | 2.0876e-09 | 0 | 0 | 0 | 0 | 0 | 1 | -90 | 90 | -0.020669 | -0.0051852 | 0.020675 | 0.0051887
32 | 97 | 1.7686 | 1.1319 | 2.9699e-09 | 0 | 0 | 0 | 0 | 0 | 1 | -90 | 90 | 0.0099952 | 0.0025059 | -0.0099932 | -0.002505
35 | 34 | 1.1316 | 0.72421 | 1.9002e-09 | 0 | 0 | 0 | 0 | 0 | 1 | -90 | 90 | -0.022436 | -0.0056301 | 0.022442 | 0.0056339
22 | 36 | 0.88095 | 0.56381 | 1.4794e-09 | 0 | 0 | 0 | 0 | 0 | 1 | -90 | 90 | 0.0016762 | 0.00041996 | -0.0016762 | -0.00042009
22 | 27 | 1.0686 | 0.68393 | 1.7945e-09 | 0 | 0 | 0 | 0 | 0 | 1 | -90 | 90 | -0.032396 | -0.0081327 | 0.032408 | 0.0081403
22 | 33 | 0.19726 | 0.12625 | 3.3126e-10 | 0 | 0 | 0 | 0 | 0 | 1 | -90 | 90 | 0.030719 | 0.0077128 | -0.030717 | -0.0077115
27 | 80 | 1.3593 | 0.86992 | 2.2825e-09 | 0 | 0 | 0 | 0 | 0 | 1 | -90 | 90 | 0.040211 | 0.01012 | -0.040187 | -0.010105
27 | 25 | 0.84016 | 0.5377 | 1.4108e-09 | 0 | 0 | 0 | 0 | 0 | 1 | -90 | 90 | -0.072619 | -0.01826 | 0.072667 | 0.018291
33 | 34 | 1.3044 | 0.83482 | 2.1904e-09 | 0 | 0 | 0 | 0 | 0 | 1 | -90 | 90 | 0.026589 | 0.0066769 | -0.026579 | -0.0066708
23 | 48 | 2.035 | 1.3024 | 3.4172e-09 | 0 | 0 | 0 | 0 | 0 | 1 | -90 | 90 | 0.019666 | 0.0049339 | -0.019657 | -0.0049287
23 | 28 | 1.2585 | 0.80545 | 2.1134e-09 | 0 | 0 | 0 | 0 | 0 | 1 | -90 | 90 | 0.10266 | 0.026149 | -0.10251 | -0.026056
23 | 46 | 1.0328 | 0.661 | 1.7344e-09 | 0 | 0 | 0 | 0 | 0 | 1 | -90 | 90 | -0.12232 | -0.031083 | 0.12249 | 0.031191
48 | 49 | 0.91828 | 0.5877 | 1.542e-09 | 0 | 0 | 0 | 0 | 0 | 1 | -90 | 90 | 0.017607 | 0.0044149 | -0.017604 | -0.0044131
28 | 30 | 1.061 | 0.67905 | 1.7817e-09 | 0 | 0 | 0 | 0 | 0 | 1 | -90 | 90 | 0.10045 | 0.02554 | -0.10033 | -0.025465
28 | 42 | 2.502 | 1.6013 | 4.2016e-09 | 0 | 0 | 0 | 0 | 0 | 1 | -90 | 90 | 0.0020623 | 0.0005165 | -0.0020621 | -0.00051683
46 | 44 | 0.46287 | 0.29623 | 7.7728e-10 | 0 | 0 | 0 | 0 | 0 | 1 | -90 | 90 | -0.12482 | -0.031774 | 0.1249 | 0.031825
24 | 41 | 3.238 | 2.0724 | 5.4376e-09 | 0 | 0 | 0 | 0 | 0 | 1 | -90 | 90 | -0.028948 | -0.0072643 | 0.028979 | 0.0072833
24 | 38 | 1.895 | 1.2128 | 3.1822e-09 | 0 | 0 | 0 | 0 | 0 | 1 | -90 | 90 | 0.028948 | 0.0072643 | -0.02893 | -0.0072532
41 | 108 | 1.7842 | 1.1419 | 2.9962e-09 | 0 | 0 | 0 | 0 | 0 | 1 | -90 | 90 | -0.028979 | -0.0072832 | 0.028995 | 0.0072937
38 | 39 | 2.9165 | 1.8666 | 4.8976e-09 | 0 | 0 | 0 | 0 | 0 | 1 | -90 | 90 | 0.015063 | 0.0037774 | -0.015055 | -0.0037731
25 | 75 | 0.95849 | 0.61343 | 1.6096e-09 | 0 | 0 | 0 | 0 | 0 | 1 | -90 | 90 | -0.072667 | -0.018291 | 0.072722 | 0.018326
75 | 76 | 0.13644 | 0.08732 | 2.2911e-10 | 0 | 0 | 0 | 0 | 0 | 1 | -90 | 90 | -0.075125 | -0.018928 | 0.075133 | 0.018933
26 | 80 | 1.6813 | 1.0761 | 2.8234e-09 | 0 | 0 | 0 | 0 | 0 | 1 | -90 | 90 | -0.03757 | -0.0094392 | 0.037596 | 0.0094554
26 | 77 | 1.011 | 0.64703 | 1.6977e-09 | 0 | 0 | 0 | 0 | 0 | 1 | -90 | 90 | 0.03757 | 0.0094392 | -0.037554 | -0.0094295
77 | 78 | 1.852 | 1.1853 | 3.11e-09 | 0 | 0 | 0 | 0 | 0 | 1 | -90 | 90 | 0.032662 | 0.0082034 | -0.032641 | -0.00819
30 | 120 | 0.42016 | 0.2689 | 7.0556e-10 | 0 | 0 | 0 | 0 | 0 | 1 | -90 | 90 | 0.10033 | 0.025465 | -0.10029 | -0.025435
120 | 112 | 1.6153 | 1.0338 | 2.7125e-09 | 0 | 0 | 0 | 0 | 0 | 1 | -90 | 90 | 0.097139 | 0.024646 | -0.096971 | -0.024539
97 | 95 | 1.9162 | 1.2264 | 3.2178e-09 | 0 | 0 | 0 | 0 | 0 | 1 | -90 | 90 | 0.0099932 | 0.002505 | -0.0099912 | -0.002504
49 | 50 | 1.6098 | 1.0303 | 2.7033e-09 | 0 | 0 | 0 | 0 | 0 | 1 | -90 | 90 | 0.013973 | 0.0035031 | -0.013969 | -0.0035011
44 | 43 | 0.90523 | 0.57934 | 3.0402e-09 | 0 | 0 | 0 | 0 | 0 | 1 | -90 | 90 | -0.12696 | -0.032341 | 0.12712 | 0.032442
108 | 109 | 2.6788 | 1.7144 | 4.4984e-09 | 0 | 0 | 0 | 0 | 0 | 1 | -90 | 90 | -0.040516 | -0.010181 | 0.040565 | 0.010212
39 | 40 | 0.53288 | 0.34104 | 8.9485e-10 | 0 | 0 | 0 | 0 | 0 | 1 | -90 | 90 | 0.0082607 | 0.0020701 | -0.0082603 | -0.0020699
72 | 71 | 0.78365 | 0.50154 | 1.316e-09 | 0 | 0 | 0 | 0 | 0 | 1 | -90 | 90 | -0.0023828 | -0.00059719 | 0.0023828 | 0.00059709
71 | 73 | 1.3448 | 0.86065 | 2.2582e-09 | 0 | 0 | 0 | 0 | 0 | 1 | -90 | 90 | -0.0047363 | -0.0011869 | 0.0047367 | 0.0011869
76 | 61 | 2.1734 | 1.391 | 3.6497e-09 | 0 | 0 | 0 | 0 | 0 | 1 | -90 | 90 | -0.077513 | -0.01953 | 0.077654 | 0.019619
78 | 79 | 0.64268 | 0.41131 | 1.0792e-09 | 0 | 0 | 0 | 0 | 0 | 1 | -90 | 90 | 0.029554 | 0.0074162 | -0.029547 | -0.0074124
119 | 124 | 1.3911 | 0.8903 | 2.336e-09 | 0 | 0 | 0 | 0 | 0 | 1 | -90 | 90 | 0.0035734 | 0.00089548 | -0.0035732 | -0.00089557
119 | 123 | 0.94624 | 0.60559 | 1.589e-09 | 0 | 0 | 0 | 0 | 0 | 1 | -90 | 90 | 0.0094681 | 0.0023728 | -0.0094671 | -0.0023723
119 | 116 | 3.241 | 2.0743 | 5.4425e-09 | 0 | 0 | 0 | 0 | 0 | 1 | -90 | 90 | -0.013041 | -0.0032683 | 0.013048 | 0.0032717
123 | 122 | 1.0911 | 0.69833 | 1.8323e-09 | 0 | 0 | 0 | 0 | 0 | 1 | -90 | 90 | 0.0062821 | 0.001574 | -0.0062816 | -0.0015739
116 | 118 | 2.9334 | 1.8774 | 4.9259e-09 | 0 | 0 | 0 | 0 | 0 | 1 | -90 | 90 | 0.0080882 | 0.0020276 | -0.0080861 | -0.0020267
116 | 115 | 2.1999 | 1.4079 | 3.6942e-09 | 0 | 0 | 0 | 0 | 0 | 1 | -90 | 90 | -0.021136 | -0.0052993 | 0.021147 | 0.0053059
115 | 114 | 0.60398 | 0.38654 | 1.0142e-09 | 0 | 0 | 0 | 0 | 0 | 1 | -90 | 90 | -0.023878 | -0.0059905 | 0.023882 | 0.0059929
121 | 107 | 4.1019 | 2.6252 | 6.8881e-09 | 0 | 0 | 0 | 0 | 0 | 1 | -90 | 90 | -0.0035751 | -0.00089604 | 0.0035756 | 0.00089576
107 | 122 | 0.57015 | 0.36489 | 9.5743e-10 | 0 | 0 | 0 | 0 | 0 | 1 | -90 | 90 | -0.0035756 | -0.00089576 | 0.0035757 | 0.00089572
112 | 117 | 1.8105 | 1.1587 | 3.0403e-09 | 0 | 0 | 0 | 0 | 0 | 1 | -90 | 90 | 0.096971 | 0.024539 | -0.096783 | -0.024419
95 | 96 | 1.443 | 0.92353 | 2.4232e-09 | 0 | 0 | 0 | 0 | 0 | 1 | -90 | 90 | 0.0077849 | 0.001951 | -0.0077839 | -0.0019507
40 | 103 | 0.86375 | 0.5528 | 1.4505e-09 | 0 | 0 | 0 | 0 | 0 | 1 | -90 | 90 | 0.0082603 | 0.0020699 | -0.0082596 | -0.0020696
103 | 104 | 1.1742 | 0.75149 | 1.9718e-09 | 0 | 0 | 0 | 0 | 0 | 1 | -90 | 90 | 0.0082596 | 0.0020696 | -0.0082587 | -0.0020692
104 | 105 | 1.4555 | 0.93152 | 2.4442e-09 | 0 | 0 | 0 | 0 | 0 | 1 | -90 | 90 | 0.0052035 | 0.0013035 | -0.0052031 | -0.0013034
102 | 98 | 1.2188 | 0.78005 | 2.0467e-09 | 0 | 0 | 0 | 0 | 0 | 1 | -90 | 90 | -0.0028832 | -0.00072261 | 0.0028833 | 0.00072248
98 | 96 | 1.227 | 0.78531 | 2.0605e-09 | 0 | 0 | 0 | 0 | 0 | 1 | -90 | 90 | -0.0056655 | -0.0014198 | 0.0056659 | 0.0014198
117 | 114 | 2.4264 | 1.5529 | 4.0746e-09 | 0 | 0 | 0 | 0 | 0 | 1 | -90 | 90 | 0.083703 | 0.021141 | -0.083514 | -0.021021
109 | 110 | 1.4204 | 0.90903 | 2.3852e-09 | 0 | 0 | 0 | 0 | 0 | 1 | -90 | 90 | 0.0090546 | 0.0022697 | -0.0090533 | -0.0022691
109 | 111 | 0.4018 | 0.25715 | 6.7473e-10 | 0 | 0 | 0 | 0 | 0 | 1 | -90 | 90 | -0.04962 | -0.012482 | 0.049631 | 0.012489
43 | 45 | 0.35063 | 0.22441 | 1.1776e-09 | 0 | 0 | 0 | 0 | 0 | 1 | -90 | 90 | -0.13989 | -0.035642 | 0.13996 | 0.03569
45 | 47 | 0.63207 | 0.40452 | 2.1228e-09 | 0 | 0 | 0 | 0 | 0 | 1 | -90 | 90 | -0.14278 | -0.036395 | 0.14292 | 0.036485
47 | 53 | 0.059603 | 0.038146 | 2.0018e-10 | 0 | 0 | 0 | 0 | 0 | 1 | -90 | 90 | -0.15222 | -0.038815 | 0.15223 | 0.038825
53 | 55 | 1.5779 | 1.0099 | 2.6498e-09 | 0 | 0 | 0 | 0 | 0 | 1 | -90 | 90 | 0.061048 | 0.015381 | -0.060985 | -0.01534
53 | 51 | 0.94417 | 0.60427 | 3.171e-09 | 0 | 0 | 0 | 0 | 0 | 1 | -90 | 90 | -0.21328 | -0.054205 | 0.21375 | 0.054503
51 | 52 | 0.094751 | 0.060641 | 3.1823e-10 | 0 | 0 | 0 | 0 | 0 | 1 | -90 | 90 | -0.21729 | -0.055392 | 0.21734 | 0.055423
50 | 74 | 0.35156 | 0.225 | 5.9036e-10 | 0 | 0 | 0 | 0 | 0 | 1 | -90 | 90 | 0.011413 | 0.0028604 | -0.011412 | -0.0028602
74 | 73 | 0.76866 | 0.49194 | 1.2908e-09 | 0 | 0 | 0 | 0 | 0 | 1 | -90 | 90 | 0.007989 | 0.0020021 | -0.0079884 | -0.0020019
52 | 54 | 0.35303 | 0.22594 | 1.1857e-09 | 0 | 0 | 0 | 0 | 0 | 1 | -90 | 90 | -0.21937 | -0.055931 | 0.21955 | 0.056048
54 | 56 | 0.17093 | 0.10939 | 5.7407e-10 | 0 | 0 | 0 | 0 | 0 | 1 | -90 | 90 | -0.22318 | -0.056958 | 0.22327 | 0.057016
56 | 57 | 0.58064 | 0.37161 | 1.9501e-09 | 0 | 0 | 0 | 0 | 0 | 1 | -90 | 90 | -0.22694 | -0.057935 | 0.22726 | 0.05814
57 | 58 | 0.33951 | 0.21729 | 1.1403e-09 | 0 | 0 | 0 | 0 | 0 | 1 | -90 | 90 | -0.22946 | -0.058691 | 0.22965 | 0.058814
58 | 67 | 0.12318 | 0.078837 | 4.1372e-10 | 0 | 0 | 0 | 0 | 0 | 1 | -90 | 90 | -0.23182 | -0.059357 | 0.23189 | 0.059403
67 | 65 | 0.34079 | 0.2181 | 1.1446e-09 | 0 | 0 | 0 | 0 | 0 | 1 | -90 | 90 | -0.23412 | -0.059961 | 0.23432 | 0.060089
65 | 63 | 0.27224 | 0.17424 | 9.1434e-10 | 0 | 0 | 0 | 0 | 0 | 1 | -90 | 90 | -0.23651 | -0.060638 | 0.23667 | 0.060742
62 | 70 | 0.53565 | 0.34281 | 1.799e-09 | 0 | 0 | 0 | 0 | 0 | 1 | -90 | 90 | -0.15241 | -0.038491 | 0.15254 | 0.038576
70 | 66 | 0.10688 | 0.068406 | 3.5898e-10 | 0 | 0 | 0 | 0 | 0 | 1 | -90 | 90 | -0.15489 | -0.039163 | 0.15491 | 0.03918
66 | 64 | 0.24512 | 0.15688 | 8.2326e-10 | 0 | 0 | 0 | 0 | 0 | 1 | -90 | 90 | -0.15869 | -0.040126 | 0.15875 | 0.040168
63 | 64 | 0.3906 | 0.24999 | 1.3119e-09 | 0 | 0 | 0 | 0 | 0 | 1 | -90 | 90 | 0.16123 | 0.04083 | -0.16112 | -0.040761
79 | 94 | 0.91836 | 0.58775 | 1.5422e-09 | 0 | 0 | 0 | 0 | 0 | 1 | -90 | 90 | 0.02414 | 0.0060572 | -0.024134 | -0.0060536
94 | 93 | 1.3463 | 0.86162 | 2.2608e-09 | 0 | 0 | 0 | 0 | 0 | 1 | -90 | 90 | 0.020879 | 0.0052378 | -0.020873 | -0.0052339
93 | 92 | 1.3307 | 0.85168 | 2.2347e-09 | 0 | 0 | 0 | 0 | 0 | 1 | -90 | 90 | 0.017992 | 0.0045121 | -0.017988 | -0.0045093
85 | 86 | 0.057525 | 0.036816 | 9.6599e-11 | 0 | 0 | 0 | 0 | 0 | 1 | -90 | 90 | 0.012242 | 0.0030684 | -0.012241 | -0.0030683
86 | 88 | 1.8425 | 1.1792 | 3.094e-09 | 0 | 0 | 0 | 0 | 0 | 1 | -90 | 90 | 0.0089107 | 0.0022335 | -0.0089091 | -0.0022328
88 | 90 | 0.018289 | 0.011705 | 3.0711e-11 | 0 | 0 | 0 | 0 | 0 | 1 | -90 | 90 | 0.0054373 | 0.0013627 | -0.0054373 | -0.0013627
90 | 91 | 0.17457 | 0.11172 | 2.9315e-10 | 0 | 0 | 0 | 0 | 0 | 1 | -90 | 90 | 0.0020543 | 0.00051484 | -0.0020543 | -0.00051486
99 | 100 | 0.60039 | 0.38425 | 1.0082e-09 | 0 | 0 | 0 | 0 | 0 | 1 | -90 | 90 | -0.0026033 | -0.00065219 | 0.0026034 | 0.00065212
99 | 113 | 2.476 | 1.5846 | 4.1578e-09 | 0 | 0 | 0 | 0 | 0 | 1 | -90 | 90 | 0.0026033 | 0.00065219 | -0.0026031 | -0.00065246
100 | 105 | 2.4013 | 1.5368 | 4.0324e-09 | 0 | 0 | 0 | 0 | 0 | 1 | -90 | 90 | -0.0026034 | -0.00065212 | 0.0026035 | 0.00065186
106 | 111 | 1.9744 | 1.2636 | 3.3155e-09 | 0 | 0 | 0 | 0 | 0 | 1 | -90 | 90 | -0.0099152 | -0.0024851 | 0.0099174 | 0.0024862
111 | 114 | 2.1052 | 1.3474 | 3.5353e-09 | 0 | 0 | 0 | 0 | 0 | 1 | -90 | 90 | -0.059549 | -0.014975 | 0.059632 | 0.015028