## bus_data
BUS_I | BUS_TYPE | Pd | Qd | Gs | Bs | area | Vm | Va | baseKV | zone | Vmax | Vmin
1 | 1 | 0.012199 | 0.0030575 | 0 | 0 | 1 | 0.99328 | -0.12757 | 0.4 | 1 | 1.1 | 0.9
2 | 1 | 0.0071084 | 0.0017815 | 0 | 0 | 1 | 0.99103 | -0.17073 | 0.4 | 1 | 1.1 | 0.9
3 | 1 | 0 | 0 | 0 | 0 | 1 | 0.99345 | -0.1244 | 0.4 | 1 | 1.1 | 0.9
4 | 1 | 0.0040148 | 0.0010062 | 0 | 0 | 1 | 0.99028 | -0.18509 | 0.4 | 1 | 1.1 | 0.9
5 | 1 | 0.019459 | 0.0048769 | 0 | 0 | 1 | 0.99223 | -0.14764 | 0.4 | 1 | 1.1 | 0.9
6 | 1 | 0 | 0 | 0 | 0 | 1 | 0.99391 | -0.1156 | 0.4 | 1 | 1.1 | 0.9
39 | 1 | 0 | 0 | 0 | 0 | 1 | 0.98805 | -0.22806 | 0.4 | 1 | 1.1 | 0.9
9 | 1 | 0 | 0 | 0 | 0 | 1 | 0.99039 | -0.18291 | 0.4 | 1 | 1.1 | 0.9
27 | 1 | 0.002054 | 0.00051478 | 0 | 0 | 1 | 0.99411 | -0.11172 | 0.4 | 1 | 1.1 | 0.9
32 | 1 | 0 | 0 | 0 | 0 | 1 | 0.9877 | -0.23491 | 0.4 | 1 | 1.1 | 0.9
11 | 1 | 0 | 0 | 0 | 0 | 1 | 0.99 | -0.19037 | 0.4 | 1 | 1.1 | 0.9
10 | 1 | 0 | 0 | 0 | 0 | 1 | 0.98993 | -0.19186 | 0.4 | 1 | 1.1 | 0.9
7 | 1 | 0.017424 | 0.0043667 | 0 | 0 | 1 | 0.99003 | -0.18988 | 0.4 | 1 | 1.1 | 0.9
45 | 1 | 0.011517 | 0.0028865 | 0 | 0 | 1 | 0.98941 | -0.20163 | 0.4 | 1 | 1.1 | 0.9
26 | 3 | 0.006622 | 0.0016596 | 0 | 0 | 1 | 1 | 0 | 0.4 | 1 | 1.1 | 0.9
46 | 1 | 0 | 0 | 0 | 0 | 1 | 0.98906 | -0.20841 | 0.4 | 1 | 1.1 | 0.9
47 | 1 | 0.004687 | 0.0011747 | 0 | 0 | 1 | 0.98822 | -0.22443 | 0.4 | 1 | 1.1 | 0.9
54 | 1 | 0.0078285 | 0.001962 | 0 | 0 | 1 | 0.98875 | -0.21467 | 0.4 | 1 | 1.1 | 0.9
55 | 1 | 0.0092164 | 0.0023098 | 0 | 0 | 1 | 0.98804 | -0.22848 | 0.4 | 1 | 1.1 | 0.9
12 | 1 | 0.0075507 | 0.0018924 | 0 | 0 | 1 | 0.97455 | -0.49033 | 0.4 | 1 | 1.1 | 0.9
13 | 1 | 0 | 0 | 0 | 0 | 1 | 0.97526 | -0.47635 | 0.4 | 1 | 1.1 | 0.9
15 | 1 | 0.0059984 | 0.0015033 | 0 | 0 | 1 | 0.97331 | -0.51471 | 0.4 | 1 | 1.1 | 0.9
16 | 1 | 0.012058 | 0.003022 | 0 | 0 | 1 | 0.98092 | -0.36559 | 0.4 | 1 | 1.1 | 0.9
17 | 1 | 0.020172 | 0.0050555 | 0 | 0 | 1 | 0.97459 | -0.48944 | 0.4 | 1 | 1.1 | 0.9
25 | 1 | 0.04019 | 0.010073 | 0 | 0 | 1 | 0.97308 | -0.51935 | 0.4 | 1 | 1.1 | 0.9
40 | 1 | 0 | 0 | 0 | 0 | 1 | 0.98248 | -0.33526 | 0.4 | 1 | 1.1 | 0.9
24 | 1 | 0.012202 | 0.003058 | 0 | 0 | 1 | 0.97265 | -0.52773 | 0.4 | 1 | 1.1 | 0.9
41 | 1 | 0.0015235 | 0.00038183 | 0 | 0 | 1 | 0.986 | -0.26714 | 0.4 | 1 | 1.1 | 0.9
42 | 1 | 0.0017669 | 0.00044282 | 0 | 0 | 1 | 0.98201 | -0.34447 | 0.4 | 1 | 1.1 | 0.9
18 | 1 | 0.037936 | 0.0095076 | 0 | 0 | 1 | 0.98126 | -0.36003 | 0.4 | 1 | 1.1 | 0.9
20 | 1 | 0 | 0 | 0 | 0 | 1 | 0.98261 | -0.3337 | 0.4 | 1 | 1.1 | 0.9
22 | 1 | 0 | 0 | 0 | 0 | 1 | 0.9827 | -0.33193 | 0.4 | 1 | 1.1 | 0.9
21 | 1 | 0.0017274 | 0.00043294 | 0 | 0 | 1 | 0.9826 | -0.33383 | 0.4 | 1 | 1.1 | 0.9
73 | 1 | 0.0027613 | 0.00069205 | 0 | 0 | 1 | 0.98264 | -0.33313 | 0.4 | 1 | 1.1 | 0.9
68 | 1 | 0 | 0 | 0 | 0 | 1 | 0.98299 | -0.32612 | 0.4 | 1 | 1.1 | 0.9
23 | 1 | 0 | 0 | 0 | 0 | 1 | 0.98723 | -0.24395 | 0.4 | 1 | 1.1 | 0.9
66 | 1 | 0.0058239 | 0.0014596 | 0 | 0 | 1 | 0.98662 | -0.2557 | 0.4 | 1 | 1.1 | 0.9
51 | 1 | 0.0051974 | 0.0013026 | 0 | 0 | 1 | 0.98258 | -0.33426 | 0.4 | 1 | 1.1 | 0.9
67 | 1 | 0.0043242 | 0.0010838 | 0 | 0 | 1 | 0.98514 | -0.28442 | 0.4 | 1 | 1.1 | 0.9
30 | 1 | 0 | 0 | 0 | 0 | 1 | 0.98657 | -0.25682 | 0.4 | 1 | 1.1 | 0.9
31 | 1 | 0 | 0 | 0 | 0 | 1 | 0.98677 | -0.25297 | 0.4 | 1 | 1.1 | 0.9
76 | 1 | 0.0043045 | 0.0010788 | 0 | 0 | 1 | 0.98615 | -0.265 | 0.4 | 1 | 1.1 | 0.9
29 | 1 | 0 | 0 | 0 | 0 | 1 | 0.9861 | -0.266 | 0.4 | 1 | 1.1 | 0.9
28 | 1 | 0.016151 | 0.0040479 | 0 | 0 | 1 | 0.98607 | -0.26664 | 0.4 | 1 | 1.1 | 0.9
38 | 1 | 0.0087606 | 0.0021956 | 0 | 0 | 1 | 0.98711 | -0.24628 | 0.4 | 1 | 1.1 | 0.9
75 | 1 | 0.0022933 | 0.00057476 | 0 | 0 | 1 | 0.98588 | -0.27024 | 0.4 | 1 | 1.1 | 0.9
33 | 1 | 0.008444 | 0.0021163 | 0 | 0 | 1 | 0.98521 | -0.28332 | 0.4 | 1 | 1.1 | 0.9
34 | 1 | 0.0037824 | 0.00094795 | 0 | 0 | 1 | 0.98538 | -0.2801 | 0.4 | 1 | 1.1 | 0.9
35 | 1 | 0.0015533 | 0.00038931 | 0 | 0 | 1 | 0.9852 | -0.28361 | 0.4 | 1 | 1.1 | 0.9
36 | 1 | 0.0039409 | 0.00098768 | 0 | 0 | 1 | 0.98567 | -0.2743 | 0.4 | 1 | 1.1 | 0.9
37 | 1 | 0.0023894 | 0.00059883 | 0 | 0 | 1 | 0.98518 | -0.28395 | 0.4 | 1 | 1.1 | 0.9
62 | 1 | 0.0010641 | 0.00026668 | 0 | 0 | 1 | 0.9817 | -0.35055 | 0.4 | 1 | 1.1 | 0.9
63 | 1 | 0.0010641 | 0.00026668 | 0 | 0 | 1 | 0.98169 | -0.35071 | 0.4 | 1 | 1.1 | 0.9
70 | 1 | 0.00091168 | 0.00022849 | 0 | 0 | 1 | 0.98108 | -0.36262 | 0.4 | 1 | 1.1 | 0.9
69 | 1 | 0.0017602 | 0.00044114 | 0 | 0 | 1 | 0.98109 | -0.36253 | 0.4 | 1 | 1.1 | 0.9
48 | 1 | 0.055317 | 0.013864 | 0 | 0 | 1 | 0.97924 | -0.39942 | 0.4 | 1 | 1.1 | 0.9
49 | 1 | 0.0071558 | 0.0017934 | 0 | 0 | 1 | 0.97991 | -0.38638 | 0.4 | 1 | 1.1 | 0.9
50 | 1 | 0 | 0 | 0 | 0 | 1 | 0.97845 | -0.415 | 0.4 | 1 | 1.1 | 0.9
52 | 1 | 0.010145 | 0.0025425 | 0 | 0 | 1 | 0.9782 | -0.41991 | 0.4 | 1 | 1.1 | 0.9
53 | 1 | 0.01009 | 0.0025288 | 0 | 0 | 1 | 0.97841 | -0.4158 | 0.4 | 1 | 1.1 | 0.9
74 | 1 | 0.0085255 | 0.0021367 | 0 | 0 | 1 | 0.97838 | -0.41645 | 0.4 | 1 | 1.1 | 0.9
56 | 1 | 0.0092166 | 0.0023099 | 0 | 0 | 1 | 0.98802 | -0.22884 | 0.4 | 1 | 1.1 | 0.9
57 | 1 | 0.011007 | 0.0027586 | 0 | 0 | 1 | 0.98119 | -0.36052 | 0.4 | 1 | 1.1 | 0.9
58 | 1 | 0.0019281 | 0.00048323 | 0 | 0 | 1 | 0.98117 | -0.36092 | 0.4 | 1 | 1.1 | 0.9
59 | 1 | 0.00099827 | 0.00025019 | 0 | 0 | 1 | 0.98128 | -0.35885 | 0.4 | 1 | 1.1 | 0.9
60 | 1 | 0.0041047 | 0.0010287 | 0 | 0 | 1 | 0.98117 | -0.36102 | 0.4 | 1 | 1.1 | 0.9
61 | 1 | 0.0013825 | 0.00034649 | 0 | 0 | 1 | 0.9814 | -0.35639 | 0.4 | 1 | 1.1 | 0.9
65 | 1 | 0.0010887 | 0.00027284 | 0 | 0 | 1 | 0.98113 | -0.36169 | 0.4 | 1 | 1.1 | 0.9
64 | 1 | 0.0013543 | 0.00033941 | 0 | 0 | 1 | 0.98151 | -0.35421 | 0.4 | 1 | 1.1 | 0.9

## generator_data
GEN_BUS | PG | QG | QMAX | QMIN | VG | MBASE | GEN_STATUS | PMAX | PMIN
26 | 0.44731 | 0.1149 | 10 | -10 | 1 | 100 | 1 | 10 | 0

## branch_data
F_BUS | T_BUS | BR_R | BR_X | BR_B | RATE_A | RATE_B | RATE_C | TAP | SHIFT | BR_STATUS | ANGMIN | ANGMAX | P_in | Q_in | P_out | Q_out
1 | 2 | 0.89945 | 0.57565 | 6.0417e-09 | 0 | 0 | 0 | 0 | 0 | 1 | -90 | 90 | 0.21393 | 0.05446 | -0.21349 | -0.054176
1 | 3 | 0.0626 | 0.040064 | 4.2049e-10 | 0 | 0 | 0 | 0 | 0 | 1 | -90 | 90 | -0.22613 | -0.057517 | 0.22617 | 0.05754
2 | 4 | 0.30865 | 0.19754 | 2.0732e-09 | 0 | 0 | 0 | 0 | 0 | 1 | -90 | 90 | 0.20638 | 0.052395 | -0.20624 | -0.052304
3 | 5 | 0.49505 | 0.31683 | 3.3253e-09 | 0 | 0 | 0 | 0 | 0 | 1 | -90 | 90 | 0.20983 | 0.053496 | -0.20959 | -0.053346
3 | 6 | 0.090215 | 0.057737 | 6.0598e-10 | 0 | 0 | 0 | 0 | 0 | 1 | -90 | 90 | -0.43599 | -0.11104 | 0.43618 | 0.11115
4 | 39 | 0.93917 | 0.60107 | 6.3085e-09 | 0 | 0 | 0 | 0 | 0 | 1 | -90 | 90 | 0.20222 | 0.051298 | -0.2018 | -0.051031
5 | 9 | 0.82615 | 0.52874 | 5.5493e-09 | 0 | 0 | 0 | 0 | 0 | 1 | -90 | 90 | 0.19013 | 0.048469 | -0.18981 | -0.048263
6 | 27 | 0.039891 | 0.02553 | 2.6795e-10 | 0 | 0 | 0 | 0 | 0 | 1 | -90 | 90 | -0.43618 | -0.11115 | 0.43626 | 0.11121
39 | 32 | 0.14936 | 0.095587 | 1.0032e-09 | 0 | 0 | 0 | 0 | 0 | 1 | -90 | 90 | 0.2018 | 0.051031 | -0.20174 | -0.050989
9 | 11 | 0.2272 | 0.14541 | 1.5261e-09 | 0 | 0 | 0 | 0 | 0 | 1 | -90 | 90 | 0.14607 | 0.037279 | -0.14602 | -0.037246
9 | 10 | 1.4972 | 0.95822 | 2.5142e-09 | 0 | 0 | 0 | 0 | 0 | 1 | -90 | 90 | 0.026314 | 0.0066137 | -0.026302 | -0.0066067
9 | 7 | 1.7564 | 1.1241 | 2.9494e-09 | 0 | 0 | 0 | 0 | 0 | 1 | -90 | 90 | 0.017429 | 0.0043702 | -0.017424 | -0.0043667
27 | 26 | 1.1483 | 0.7349 | 7.7131e-09 | 0 | 0 | 0 | 0 | 0 | 1 | -90 | 90 | -0.43831 | -0.11172 | 0.44069 | 0.11324
32 | 38 | 0.96245 | 0.61597 | 1.6162e-09 | 0 | 0 | 0 | 0 | 0 | 1 | -90 | 90 | 0.051703 | 0.012989 | -0.051675 | -0.012971
32 | 23 | 0.26531 | 0.1698 | 1.7821e-09 | 0 | 0 | 0 | 0 | 0 | 1 | -90 | 90 | 0.15003 | 0.038001 | -0.14997 | -0.037959
11 | 45 | 0.34233 | 0.21909 | 2.2995e-09 | 0 | 0 | 0 | 0 | 0 | 1 | -90 | 90 | 0.14602 | 0.037246 | -0.14594 | -0.037195
10 | 54 | 3.8109 | 2.439 | 6.3996e-09 | 0 | 0 | 0 | 0 | 0 | 1 | -90 | 90 | 0.026302 | 0.0066067 | -0.026274 | -0.006589
45 | 46 | 0.22405 | 0.14339 | 1.5049e-09 | 0 | 0 | 0 | 0 | 0 | 1 | -90 | 90 | 0.13442 | 0.034309 | -0.13437 | -0.034281
46 | 47 | 0.52819 | 0.33804 | 1.774e-09 | 0 | 0 | 0 | 0 | 0 | 1 | -90 | 90 | 0.13437 | 0.034281 | -0.13427 | -0.034214
47 | 41 | 1.456 | 0.93184 | 2.445e-09 | 0 | 0 | 0 | 0 | 0 | 1 | -90 | 90 | 0.12958 | 0.03304 | -0.12932 | -0.032869
54 | 55 | 3.2786 | 2.0983 | 5.5056e-09 | 0 | 0 | 0 | 0 | 0 | 1 | -90 | 90 | 0.018445 | 0.004627 | -0.018433 | -0.0046198
55 | 56 | 0.17289 | 0.11065 | 2.9034e-10 | 0 | 0 | 0 | 0 | 0 | 1 | -90 | 90 | 0.0092167 | 0.00231 | -0.0092166 | -0.0023099
12 | 13 | 7.8845 | 5.0461 | 1.324e-08 | 0 | 0 | 0 | 0 | 0 | 1 | -90 | 90 | -0.0075507 | -0.0018924 | 0.0075557 | 0.0018943
13 | 15 | 2.7952 | 1.7889 | 4.6939e-09 | 0 | 0 | 0 | 0 | 0 | 1 | -90 | 90 | 0.058514 | 0.014712 | -0.058407 | -0.014644
13 | 16 | 5.5149 | 3.5295 | 9.261e-09 | 0 | 0 | 0 | 0 | 0 | 1 | -90 | 90 | -0.086254 | -0.021669 | 0.086712 | 0.021962
13 | 17 | 2.7654 | 1.7699 | 4.6439e-09 | 0 | 0 | 0 | 0 | 0 | 1 | -90 | 90 | 0.020184 | 0.0050631 | -0.020172 | -0.0050555
15 | 25 | 0.37628 | 0.24082 | 6.3187e-10 | 0 | 0 | 0 | 0 | 0 | 1 | -90 | 90 | 0.052408 | 0.013141 | -0.052397 | -0.013133
16 | 40 | 1.3347 | 0.85419 | 2.2413e-09 | 0 | 0 | 0 | 0 | 0 | 1 | -90 | 90 | -0.09877 | -0.024984 | 0.098914 | 0.025076
25 | 24 | 2.9123 | 1.8639 | 4.8905e-09 | 0 | 0 | 0 | 0 | 0 | 1 | -90 | 90 | 0.012206 | 0.0030607 | -0.012202 | -0.003058
40 | 41 | 2.3359 | 1.495 | 3.9226e-09 | 0 | 0 | 0 | 0 | 0 | 1 | -90 | 90 | -0.12738 | -0.03222 | 0.12779 | 0.032487
40 | 42 | 1.4016 | 0.89704 | 2.3537e-09 | 0 | 0 | 0 | 0 | 0 | 1 | -90 | 90 | 0.028462 | 0.0071444 | -0.028449 | -0.0071366
42 | 62 | 0.98554 | 0.63075 | 1.655e-09 | 0 | 0 | 0 | 0 | 0 | 1 | -90 | 90 | 0.026683 | 0.0066938 | -0.026675 | -0.006689
18 | 20 | 2.9997 | 1.9198 | 5.0373e-09 | 0 | 0 | 0 | 0 | 0 | 1 | -90 | 90 | -0.037936 | -0.0095076 | 0.037984 | 0.0095377
20 | 22 | 0.20234 | 0.1295 | 3.3979e-10 | 0 | 0 | 0 | 0 | 0 | 1 | -90 | 90 | -0.037984 | -0.0095377 | 0.037987 | 0.0095397
22 | 68 | 0.59297 | 0.3795 | 9.9575e-10 | 0 | 0 | 0 | 0 | 0 | 1 | -90 | 90 | -0.042476 | -0.010664 | 0.042488 | 0.010672
22 | 73 | 1.1549 | 0.73916 | 1.9395e-09 | 0 | 0 | 0 | 0 | 0 | 1 | -90 | 90 | 0.0044891 | 0.0011247 | -0.0044888 | -0.0011247
21 | 73 | 1.7583 | 1.1253 | 2.9527e-09 | 0 | 0 | 0 | 0 | 0 | 1 | -90 | 90 | -0.0017274 | -0.00043294 | 0.0017275 | 0.00043269
68 | 51 | 0.36547 | 0.2339 | 6.1373e-10 | 0 | 0 | 0 | 0 | 0 | 1 | -90 | 90 | 0.096773 | 0.024386 | -0.096735 | -0.024361
68 | 67 | 1.3036 | 0.8343 | 2.1891e-09 | 0 | 0 | 0 | 0 | 0 | 1 | -90 | 90 | -0.13926 | -0.035057 | 0.13954 | 0.035235
23 | 66 | 0.34416 | 0.22026 | 2.3117e-09 | 0 | 0 | 0 | 0 | 0 | 1 | -90 | 90 | 0.14997 | 0.037959 | -0.14989 | -0.037905
66 | 67 | 0.87368 | 0.55916 | 2.9343e-09 | 0 | 0 | 0 | 0 | 0 | 1 | -90 | 90 | 0.14406 | 0.036446 | -0.14386 | -0.036319
51 | 49 | 2.4655 | 1.5779 | 4.1402e-09 | 0 | 0 | 0 | 0 | 0 | 1 | -90 | 90 | 0.091538 | 0.023059 | -0.09131 | -0.022914
30 | 31 | 0.62977 | 0.40305 | 1.0575e-09 | 0 | 0 | 0 | 0 | 0 | 1 | -90 | 90 | -0.026734 | -0.0067094 | 0.026739 | 0.0067124
30 | 76 | 1.3353 | 0.85456 | 2.2422e-09 | 0 | 0 | 0 | 0 | 0 | 1 | -90 | 90 | 0.026734 | 0.0067094 | -0.026724 | -0.0067029
31 | 38 | 0.68136 | 0.43607 | 1.1442e-09 | 0 | 0 | 0 | 0 | 0 | 1 | -90 | 90 | -0.042901 | -0.010766 | 0.042915 | 0.010775
31 | 29 | 3.5183 | 2.2517 | 5.9082e-09 | 0 | 0 | 0 | 0 | 0 | 1 | -90 | 90 | 0.016162 | 0.0040541 | -0.016152 | -0.0040482
76 | 75 | 1.0188 | 0.65202 | 1.7108e-09 | 0 | 0 | 0 | 0 | 0 | 1 | -90 | 90 | 0.022419 | 0.0056241 | -0.022414 | -0.0056207
29 | 28 | 0.17305 | 0.11075 | 2.9059e-10 | 0 | 0 | 0 | 0 | 0 | 1 | -90 | 90 | 0.016152 | 0.0040482 | -0.016151 | -0.0040479
75 | 36 | 0.88006 | 0.56324 | 1.4779e-09 | 0 | 0 | 0 | 0 | 0 | 1 | -90 | 90 | 0.02012 | 0.0050459 | -0.020116 | -0.0050436
33 | 34 | 1.1319 | 0.7244 | 1.9007e-09 | 0 | 0 | 0 | 0 | 0 | 1 | -90 | 90 | -0.012387 | -0.0031043 | 0.012389 | 0.0031053
33 | 35 | 0.31713 | 0.20297 | 5.3255e-10 | 0 | 0 | 0 | 0 | 0 | 1 | -90 | 90 | 0.0039428 | 0.00098804 | -0.0039428 | -0.00098806
34 | 36 | 1.5598 | 0.99828 | 2.6193e-09 | 0 | 0 | 0 | 0 | 0 | 1 | -90 | 90 | -0.016171 | -0.0040533 | 0.016176 | 0.0040559
35 | 37 | 0.63472 | 0.40622 | 1.0659e-09 | 0 | 0 | 0 | 0 | 0 | 1 | -90 | 90 | 0.0023894 | 0.00059876 | -0.0023894 | -0.00059883
62 | 63 | 0.027274 | 0.017455 | 4.5801e-11 | 0 | 0 | 0 | 0 | 0 | 1 | -90 | 90 | 0.025611 | 0.0064223 | -0.025611 | -0.0064222
63 | 64 | 0.61532 | 0.39381 | 1.0333e-09 | 0 | 0 | 0 | 0 | 0 | 1 | -90 | 90 | 0.024547 | 0.0061555 | -0.024542 | -0.006153
70 | 69 | 0.42598 | 0.27263 | 7.1534e-10 | 0 | 0 | 0 | 0 | 0 | 1 | -90 | 90 | -0.00091168 | -0.00022849 | 0.00091168 | 0.00022842
69 | 65 | 1.3559 | 0.8678 | 2.277e-09 | 0 | 0 | 0 | 0 | 0 | 1 | -90 | 90 | -0.0026718 | -0.00066956 | 0.002672 | 0.00066941
48 | 49 | 0.66701 | 0.42689 | 1.1201e-09 | 0 | 0 | 0 | 0 | 0 | 1 | -90 | 90 | -0.084102 | -0.021087 | 0.084155 | 0.02112
48 | 50 | 2.3258 | 1.4885 | 3.9057e-09 | 0 | 0 | 0 | 0 | 0 | 1 | -90 | 90 | 0.028785 | 0.007223 | -0.028764 | -0.0072097
50 | 52 | 2.0795 | 1.3309 | 3.4921e-09 | 0 | 0 | 0 | 0 | 0 | 1 | -90 | 90 | 0.010147 | 0.0025437 | -0.010145 | -0.0025425
50 | 53 | 0.18585 | 0.11894 | 3.1209e-10 | 0 | 0 | 0 | 0 | 0 | 1 | -90 | 90 | 0.018616 | 0.004666 | -0.018616 | -0.0046656
53 | 74 | 0.32594 | 0.2086 | 5.4735e-10 | 0 | 0 | 0 | 0 | 0 | 1 | -90 | 90 | 0.0085258 | 0.0021368 | -0.0085255 | -0.0021367
57 | 58 | 0.17505 | 0.11203 | 2.9396e-10 | 0 | 0 | 0 | 0 | 0 | 1 | -90 | 90 | 0.0097938 | 0.0024543 | -0.0097936 | -0.0024542
57 | 59 | 0.3483 | 0.22291 | 5.8489e-10 | 0 | 0 | 0 | 0 | 0 | 1 | -90 | 90 | -0.020801 | -0.0052129 | 0.020802 | 0.0052139
58 | 60 | 0.052904 | 0.033859 | 8.884e-11 | 0 | 0 | 0 | 0 | 0 | 1 | -90 | 90 | 0.0078655 | 0.001971 | -0.0078654 | -0.0019709
59 | 61 | 0.48568 | 0.31083 | 8.1559e-10 | 0 | 0 | 0 | 0 | 0 | 1 | -90 | 90 | -0.021801 | -0.0054641 | 0.021803 | 0.0054656
60 | 65 | 0.77249 | 0.49439 | 1.2972e-09 | 0 | 0 | 0 | 0 | 0 | 1 | -90 | 90 | 0.0037607 | 0.00094221 | -0.0037606 | -0.00094225
61 | 64 | 0.40649 | 0.26015 | 6.826e-10 | 0 | 0 | 0 | 0 | 0 | 1 | -90 | 90 | -0.023186 | -0.0058121 | 0.023188 | 0.0058136