## bus_data
BUS_I | BUS_TYPE | Pd | Qd | Gs | Bs | area | Vm | Va | baseKV | zone | Vmax | Vmin
1 | 1 | 0.010519 | 0.0026363 | 0 | 0 | 1 | 0.97386 | -0.50436 | 0.4 | 1 | 1.1 | 0.9
2 | 1 | 0.0045819 | 0.0011483 | 0 | 0 | 1 | 0.97365 | -0.50857 | 0.4 | 1 | 1.1 | 0.9
3 | 1 | 0 | 0 | 0 | 0 | 1 | 0.97481 | -0.48567 | 0.4 | 1 | 1.1 | 0.9
4 | 1 | 0 | 0 | 0 | 0 | 1 | 0.97328 | -0.51569 | 0.4 | 1 | 1.1 | 0.9
5 | 1 | 0 | 0 | 0 | 0 | 1 | 0.97381 | -0.50536 | 0.4 | 1 | 1.1 | 0.9
6 | 1 | 0.0061354 | 0.0015377 | 0 | 0 | 1 | 0.97607 | -0.46088 | 0.4 | 1 | 1.1 | 0.9
7 | 1 | 0.0047867 | 0.0011997 | 0 | 0 | 1 | 0.97281 | -0.52508 | 0.4 | 1 | 1.1 | 0.9
112 | 1 | 0.011762 | 0.0029478 | 0 | 0 | 1 | 0.9727 | -0.52715 | 0.4 | 1 | 1.1 | 0.9
114 | 1 | 0.0034475 | 0.00086402 | 0 | 0 | 1 | 0.97732 | -0.43632 | 0.4 | 1 | 1.1 | 0.9
8 | 1 | 0.005856 | 0.0014677 | 0 | 0 | 1 | 0.97268 | -0.52758 | 0.4 | 1 | 1.1 | 0.9
21 | 1 | 0 | 0 | 0 | 0 | 1 | 0.97205 | -0.54001 | 0.4 | 1 | 1.1 | 0.9
111 | 1 | 0.006343 | 0.0015897 | 0 | 0 | 1 | 0.97244 | -0.53228 | 0.4 | 1 | 1.1 | 0.9
20 | 1 | 0 | 0 | 0 | 0 | 1 | 0.97173 | -0.54647 | 0.4 | 1 | 1.1 | 0.9
26 | 1 | 0.0064046 | 0.0016052 | 0 | 0 | 1 | 0.97765 | -0.43004 | 0.4 | 1 | 1.1 | 0.9
9 | 1 | 0.0084698 | 0.0021227 | 0 | 0 | 1 | 0.97215 | -0.53819 | 0.4 | 1 | 1.1 | 0.9
10 | 1 | 0.018996 | 0.0047608 | 0 | 0 | 1 | 0.97209 | -0.53939 | 0.4 | 1 | 1.1 | 0.9
11 | 1 | 0 | 0 | 0 | 0 | 1 | 0.97207 | -0.53979 | 0.4 | 1 | 1.1 | 0.9
12 | 1 | 0.0012532 | 0.00031407 | 0 | 0 | 1 | 0.97202 | -0.5406 | 0.4 | 1 | 1.1 | 0.9
28 | 1 | 0.0048191 | 0.0012078 | 0 | 0 | 1 | 0.97965 | -0.39083 | 0.4 | 1 | 1.1 | 0.9
25 | 1 | 0 | 0 | 0 | 0 | 1 | 0.97974 | -0.38908 | 0.4 | 1 | 1.1 | 0.9
15 | 1 | 0.0014601 | 0.00036593 | 0 | 0 | 1 | 0.97118 | -0.55729 | 0.4 | 1 | 1.1 | 0.9
16 | 1 | 0.0026459 | 0.00066313 | 0 | 0 | 1 | 0.9712 | -0.55683 | 0.4 | 1 | 1.1 | 0.9
17 | 1 | 0 | 0 | 0 | 0 | 1 | 0.9713 | -0.5548 | 0.4 | 1 | 1.1 | 0.9
31 | 1 | 0.00081775 | 0.00020495 | 0 | 0 | 1 | 0.97124 | -0.55602 | 0.4 | 1 | 1.1 | 0.9
19 | 1 | 0.00076106 | 0.00019074 | 0 | 0 | 1 | 0.97135 | -0.55392 | 0.4 | 1 | 1.1 | 0.9
32 | 1 | 0.00091242 | 0.00022867 | 0 | 0 | 1 | 0.97122 | -0.5564 | 0.4 | 1 | 1.1 | 0.9
18 | 1 | 0.0071949 | 0.0018032 | 0 | 0 | 1 | 0.97141 | -0.55273 | 0.4 | 1 | 1.1 | 0.9
22 | 1 | 0.0031146 | 0.0007806 | 0 | 0 | 1 | 0.97132 | -0.5544 | 0.4 | 1 | 1.1 | 0.9
35 | 1 | 0 | 0 | 0 | 0 | 1 | 0.97065 | -0.5677 | 0.4 | 1 | 1.1 | 0.9
39 | 1 | 0 | 0 | 0 | 0 | 1 | 0.97128 | -0.5552 | 0.4 | 1 | 1.1 | 0.9
37 | 1 | 0.0038052 | 0.00095367 | 0 | 0 | 1 | 0.97057 | -0.56938 | 0.4 | 1 | 1.1 | 0.9
34 | 1 | 0.0015697 | 0.0003934 | 0 | 0 | 1 | 0.97058 | -0.56916 | 0.4 | 1 | 1.1 | 0.9
38 | 1 | 0.00074524 | 0.00018678 | 0 | 0 | 1 | 0.97127 | -0.55543 | 0.4 | 1 | 1.1 | 0.9
23 | 1 | 0.0061586 | 0.0015435 | 0 | 0 | 1 | 0.97898 | -0.4039 | 0.4 | 1 | 1.1 | 0.9
24 | 1 | 0.0034972 | 0.00087649 | 0 | 0 | 1 | 0.97833 | -0.41659 | 0.4 | 1 | 1.1 | 0.9
27 | 1 | 0.0066025 | 0.0016547 | 0 | 0 | 1 | 0.98054 | -0.37349 | 0.4 | 1 | 1.1 | 0.9
29 | 1 | 0.0034689 | 0.00086938 | 0 | 0 | 1 | 0.98098 | -0.36504 | 0.4 | 1 | 1.1 | 0.9
30 | 1 | 0.0045302 | 0.0011354 | 0 | 0 | 1 | 0.98134 | -0.358 | 0.4 | 1 | 1.1 | 0.9
113 | 1 | 0.005303 | 0.0013291 | 0 | 0 | 1 | 0.98172 | -0.35054 | 0.4 | 1 | 1.1 | 0.9
74 | 1 | 0 | 0 | 0 | 0 | 1 | 0.98208 | -0.34359 | 0.4 | 1 | 1.1 | 0.9
36 | 1 | 0.0073575 | 0.001844 | 0 | 0 | 1 | 0.97037 | -0.57327 | 0.4 | 1 | 1.1 | 0.9
40 | 1 | 0 | 0 | 0 | 0 | 1 | 0.99306 | -0.1326 | 0.4 | 1 | 1.1 | 0.9
97 | 1 | 0 | 0 | 0 | 0 | 1 | 0.99373 | -0.11969 | 0.4 | 1 | 1.1 | 0.9
88 | 1 | 0.0058942 | 0.0014772 | 0 | 0 | 1 | 0.99181 | -0.15683 | 0.4 | 1 | 1.1 | 0.9
118 | 1 | 0.010093 | 0.0025295 | 0 | 0 | 1 | 0.99358 | -0.12262 | 0.4 | 1 | 1.1 | 0.9
96 | 1 | 0 | 0 | 0 | 0 | 1 | 0.99374 | -0.11941 | 0.4 | 1 | 1.1 | 0.9
87 | 1 | 0.018258 | 0.0045759 | 0 | 0 | 1 | 0.99037 | -0.1846 | 0.4 | 1 | 1.1 | 0.9
41 | 1 | 0.0058972 | 0.001478 | 0 | 0 | 1 | 0.99985 | -0.002833 | 0.4 | 1 | 1.1 | 0.9
42 | 3 | 0 | 0 | 0 | 0 | 1 | 1 | 0 | 0.4 | 1 | 1.1 | 0.9
43 | 1 | 0.0050366 | 0.0012623 | 0 | 0 | 1 | 0.9998 | -0.0037646 | 0.4 | 1 | 1.1 | 0.9
44 | 1 | 0.013432 | 0.0033663 | 0 | 0 | 1 | 0.99753 | -0.046841 | 0.4 | 1 | 1.1 | 0.9
45 | 1 | 0.0037447 | 0.00093851 | 0 | 0 | 1 | 0.9999 | -0.0020181 | 0.4 | 1 | 1.1 | 0.9
46 | 1 | 0.01118 | 0.002802 | 0 | 0 | 1 | 0.9995 | -0.0095829 | 0.4 | 1 | 1.1 | 0.9
47 | 1 | 0 | 0 | 0 | 0 | 1 | 0.99515 | -0.092207 | 0.4 | 1 | 1.1 | 0.9
59 | 1 | 0.001994 | 0.00049974 | 0 | 0 | 1 | 0.9995 | -0.0096955 | 0.4 | 1 | 1.1 | 0.9
48 | 1 | 0 | 0 | 0 | 0 | 1 | 0.99505 | -0.094284 | 0.4 | 1 | 1.1 | 0.9
49 | 1 | 0 | 0 | 0 | 0 | 1 | 0.99308 | -0.13179 | 0.4 | 1 | 1.1 | 0.9
55 | 1 | 0 | 0 | 0 | 0 | 1 | 0.99456 | -0.10366 | 0.4 | 1 | 1.1 | 0.9
58 | 1 | 0 | 0 | 0 | 0 | 1 | 0.99496 | -0.096047 | 0.4 | 1 | 1.1 | 0.9
52 | 1 | 0 | 0 | 0 | 0 | 1 | 0.99445 | -0.10573 | 0.4 | 1 | 1.1 | 0.9
84 | 1 | 0.015596 | 0.0039087 | 0 | 0 | 1 | 0.99401 | -0.11434 | 0.4 | 1 | 1.1 | 0.9
116 | 1 | 0.010412 | 0.0026096 | 0 | 0 | 1 | 0.99299 | -0.13362 | 0.4 | 1 | 1.1 | 0.9
92 | 1 | 0 | 0 | 0 | 0 | 1 | 0.99273 | -0.13861 | 0.4 | 1 | 1.1 | 0.9
93 | 1 | 0.0051512 | 0.001291 | 0 | 0 | 1 | 0.99482 | -0.098761 | 0.4 | 1 | 1.1 | 0.9
83 | 1 | 0 | 0 | 0 | 0 | 1 | 0.99365 | -0.12119 | 0.4 | 1 | 1.1 | 0.9
99 | 1 | 0 | 0 | 0 | 0 | 1 | 0.99077 | -0.17607 | 0.4 | 1 | 1.1 | 0.9
90 | 1 | 0.0050166 | 0.0012573 | 0 | 0 | 1 | 0.9925 | -0.14292 | 0.4 | 1 | 1.1 | 0.9
50 | 1 | 0.0025567 | 0.00064078 | 0 | 0 | 1 | 0.99429 | -0.10897 | 0.4 | 1 | 1.1 | 0.9
51 | 1 | 0 | 0 | 0 | 0 | 1 | 0.99408 | -0.11297 | 0.4 | 1 | 1.1 | 0.9
53 | 1 | 0.0022765 | 0.00057055 | 0 | 0 | 1 | 0.99402 | -0.11412 | 0.4 | 1 | 1.1 | 0.9
54 | 1 | 0.0046797 | 0.0011729 | 0 | 0 | 1 | 0.99387 | -0.11701 | 0.4 | 1 | 1.1 | 0.9
56 | 1 | 0.0068183 | 0.0017088 | 0 | 0 | 1 | 0.99425 | -0.10961 | 0.4 | 1 | 1.1 | 0.9
57 | 1 | 0.0044489 | 0.001115 | 0 | 0 | 1 | 0.99391 | -0.11614 | 0.4 | 1 | 1.1 | 0.9
95 | 1 | 0.0076015 | 0.0019051 | 0 | 0 | 1 | 0.99414 | -0.11181 | 0.4 | 1 | 1.1 | 0.9
98 | 1 | 0.0076223 | 0.0019103 | 0 | 0 | 1 | 0.99356 | -0.12297 | 0.4 | 1 | 1.1 | 0.9
94 | 1 | 0.0050987 | 0.0012778 | 0 | 0 | 1 | 0.99474 | -0.1002 | 0.4 | 1 | 1.1 | 0.9
60 | 1 | 0.010198 | 0.0025559 | 0 | 0 | 1 | 0.98863 | -0.21725 | 0.4 | 1 | 1.1 | 0.9
61 | 1 | 0.0044368 | 0.001112 | 0 | 0 | 1 | 0.98893 | -0.21144 | 0.4 | 1 | 1.1 | 0.9
62 | 1 | 0.010071 | 0.0025241 | 0 | 0 | 1 | 0.98846 | -0.22061 | 0.4 | 1 | 1.1 | 0.9
63 | 1 | 0.0098722 | 0.0024742 | 0 | 0 | 1 | 0.98897 | -0.21076 | 0.4 | 1 | 1.1 | 0.9
77 | 1 | 0 | 0 | 0 | 0 | 1 | 0.98915 | -0.20718 | 0.4 | 1 | 1.1 | 0.9
78 | 1 | 0.0027472 | 0.00068851 | 0 | 0 | 1 | 0.98909 | -0.20842 | 0.4 | 1 | 1.1 | 0.9
79 | 1 | 0 | 0 | 0 | 0 | 1 | 0.99061 | -0.17922 | 0.4 | 1 | 1.1 | 0.9
67 | 1 | 0.0065229 | 0.0016348 | 0 | 0 | 1 | 0.98839 | -0.2218 | 0.4 | 1 | 1.1 | 0.9
64 | 1 | 0.0089886 | 0.0022528 | 0 | 0 | 1 | 0.98792 | -0.23093 | 0.4 | 1 | 1.1 | 0.9
65 | 1 | 0.0031453 | 0.0007883 | 0 | 0 | 1 | 0.98798 | -0.22965 | 0.4 | 1 | 1.1 | 0.9
66 | 1 | 0.0056766 | 0.0014227 | 0 | 0 | 1 | 0.98757 | -0.23765 | 0.4 | 1 | 1.1 | 0.9
68 | 1 | 0 | 0 | 0 | 0 | 1 | 0.98707 | -0.24722 | 0.4 | 1 | 1.1 | 0.9
80 | 1 | 0.0057652 | 0.0014449 | 0 | 0 | 1 | 0.987 | -0.2485 | 0.4 | 1 | 1.1 | 0.9
76 | 1 | 0.004597 | 0.0011521 | 0 | 0 | 1 | 0.98571 | -0.27347 | 0.4 | 1 | 1.1 | 0.9
100 | 1 | 0.0044751 | 0.0011216 | 0 | 0 | 1 | 0.98697 | -0.24925 | 0.4 | 1 | 1.1 | 0.9
75 | 1 | 0.0040951 | 0.0010263 | 0 | 0 | 1 | 0.98502 | -0.28676 | 0.4 | 1 | 1.1 | 0.9
69 | 1 | 0.0041947 | 0.0010513 | 0 | 0 | 1 | 0.98408 | -0.30484 | 0.4 | 1 | 1.1 | 0.9
70 | 1 | 0.003872 | 0.00097042 | 0 | 0 | 1 | 0.98446 | -0.29753 | 0.4 | 1 | 1.1 | 0.9
71 | 1 | 0 | 0 | 0 | 0 | 1 | 0.98353 | -0.3155 | 0.4 | 1 | 1.1 | 0.9
72 | 1 | 0 | 0 | 0 | 0 | 1 | 0.9846 | -0.2949 | 0.4 | 1 | 1.1 | 0.9
73 | 1 | 0.0071511 | 0.0017922 | 0 | 0 | 1 | 0.98218 | -0.34167 | 0.4 | 1 | 1.1 | 0.9
108 | 1 | 0.0066756 | 0.0016731 | 0 | 0 | 1 | 0.98903 | -0.20961 | 0.4 | 1 | 1.1 | 0.9
117 | 1 | 0.0076804 | 0.0019249 | 0 | 0 | 1 | 0.99037 | -0.18386 | 0.4 | 1 | 1.1 | 0.9
109 | 1 | 0.0048535 | 0.0012164 | 0 | 0 | 1 | 0.98901 | -0.20998 | 0.4 | 1 | 1.1 | 0.9
105 | 1 | 0.013157 | 0.0032975 | 0 | 0 | 1 | 0.99056 | -0.18015 | 0.4 | 1 | 1.1 | 0.9
101 | 1 | 0.0032191 | 0.00080679 | 0 | 0 | 1 | 0.98694 | -0.24976 | 0.4 | 1 | 1.1 | 0.9
81 | 1 | 0.0074537 | 0.0018681 | 0 | 0 | 1 | 0.99327 | -0.12863 | 0.4 | 1 | 1.1 | 0.9
82 | 1 | 0.01463 | 0.0036667 | 0 | 0 | 1 | 0.99326 | -0.12887 | 0.4 | 1 | 1.1 | 0.9
85 | 1 | 0.0081009 | 0.0020303 | 0 | 0 | 1 | 0.99329 | -0.12819 | 0.4 | 1 | 1.1 | 0.9
103 | 1 | 0.018655 | 0.0046754 | 0 | 0 | 1 | 0.99328 | -0.12841 | 0.4 | 1 | 1.1 | 0.9
102 | 1 | 0.013036 | 0.0032671 | 0 | 0 | 1 | 0.9931 | -0.1319 | 0.4 | 1 | 1.1 | 0.9
86 | 1 | 0.017723 | 0.0044419 | 0 | 0 | 1 | 0.98935 | -0.20447 | 0.4 | 1 | 1.1 | 0.9
89 | 1 | 0.0083595 | 0.0020951 | 0 | 0 | 1 | 0.99238 | -0.14521 | 0.4 | 1 | 1.1 | 0.9
91 | 1 | 0.0053112 | 0.0013311 | 0 | 0 | 1 | 0.99233 | -0.14632 | 0.4 | 1 | 1.1 | 0.9
106 | 1 | 0.010725 | 0.002688 | 0 | 0 | 1 | 0.99035 | -0.18428 | 0.4 | 1 | 1.1 | 0.9
107 | 1 | 0.0085804 | 0.0021504 | 0 | 0 | 1 | 0.99021 | -0.18689 | 0.4 | 1 | 1.1 | 0.9
115 | 1 | 0.019275 | 0.0048309 | 0 | 0 | 1 | 0.99013 | -0.18844 | 0.4 | 1 | 1.1 | 0.9
110 | 1 | 0.0055581 | 0.001393 | 0 | 0 | 1 | 0.989 | -0.21013 | 0.4 | 1 | 1.1 | 0.9

## generator_data
GEN_BUS | PG | QG | QMAX | QMIN | VG | MBASE | GEN_STATUS | PMAX | PMIN
42 | 0.58188 | 0.14852 | 10 | -10 | 1 | 100 | 1 | 10 | 0

## branch_data
F_BUS | T_BUS | BR_R | BR_X | BR_B | RATE_A | RATE_B | RATE_C | TAP | SHIFT | BR_STATUS | ANGMIN | ANGMAX | P_in | Q_in | P_out | Q_out
1 | 2 | 0.40671 | 0.2603 | 6.8298e-10 | 0 | 0 | 0 | 0 | 0 | 1 | -90 | 90 | 0.044002 | 0.01105 | -0.043993 | -0.011045
1 | 3 | 1.4603 | 0.93458 | 2.4522e-09 | 0 | 0 | 0 | 0 | 0 | 1 | -90 | 90 | -0.054521 | -0.013687 | 0.054569 | 0.013718
2 | 4 | 0.76892 | 0.49211 | 1.2912e-09 | 0 | 0 | 0 | 0 | 0 | 1 | -90 | 90 | 0.039411 | 0.0098966 | -0.039398 | -0.0098881
3 | 5 | 1.7275 | 1.1056 | 2.9009e-09 | 0 | 0 | 0 | 0 | 0 | 1 | -90 | 90 | 0.048636 | 0.012242 | -0.04859 | -0.012213
3 | 6 | 1.027 | 0.65729 | 1.7246e-09 | 0 | 0 | 0 | 0 | 0 | 1 | -90 | 90 | -0.10321 | -0.025959 | 0.10333 | 0.026038
4 | 7 | 1.0124 | 0.64793 | 1.7001e-09 | 0 | 0 | 0 | 0 | 0 | 1 | -90 | 90 | 0.039398 | 0.0098881 | -0.03938 | -0.009877
5 | 112 | 1.9071 | 1.2205 | 3.2025e-09 | 0 | 0 | 0 | 0 | 0 | 1 | -90 | 90 | 0.04859 | 0.012213 | -0.048539 | -0.012181
6 | 114 | 0.9627 | 0.61613 | 1.6166e-09 | 0 | 0 | 0 | 0 | 0 | 1 | -90 | 90 | -0.10946 | -0.027575 | 0.10959 | 0.027657
7 | 8 | 0.30619 | 0.19596 | 5.1418e-10 | 0 | 0 | 0 | 0 | 0 | 1 | -90 | 90 | 0.034594 | 0.0086773 | -0.03459 | -0.0086747
112 | 111 | 0.59247 | 0.37918 | 9.9492e-10 | 0 | 0 | 0 | 0 | 0 | 1 | -90 | 90 | 0.036778 | 0.0092331 | -0.036769 | -0.0092275
114 | 26 | 0.23882 | 0.15284 | 4.0104e-10 | 0 | 0 | 0 | 0 | 0 | 1 | -90 | 90 | -0.11304 | -0.028521 | 0.11307 | 0.028543
8 | 9 | 1.5655 | 1.0019 | 2.629e-09 | 0 | 0 | 0 | 0 | 0 | 1 | -90 | 90 | 0.028734 | 0.007207 | -0.028719 | -0.007198
21 | 111 | 1.0777 | 0.68975 | 1.8098e-09 | 0 | 0 | 0 | 0 | 0 | 1 | -90 | 90 | -0.030415 | -0.0076307 | 0.030426 | 0.0076377
21 | 20 | 0.89898 | 0.57535 | 1.5096e-09 | 0 | 0 | 0 | 0 | 0 | 1 | -90 | 90 | 0.030415 | 0.0076307 | -0.030405 | -0.0076249
20 | 22 | 2.0226 | 1.2945 | 3.3965e-09 | 0 | 0 | 0 | 0 | 0 | 1 | -90 | 90 | 0.016608 | 0.0041666 | -0.016602 | -0.0041629
20 | 18 | 1.9223 | 1.2303 | 3.2281e-09 | 0 | 0 | 0 | 0 | 0 | 1 | -90 | 90 | 0.013797 | 0.0034583 | -0.013793 | -0.003456
26 | 24 | 0.48458 | 0.31013 | 8.1374e-10 | 0 | 0 | 0 | 0 | 0 | 1 | -90 | 90 | -0.11948 | -0.030148 | 0.11955 | 0.030197
9 | 10 | 0.252 | 0.16128 | 4.2318e-10 | 0 | 0 | 0 | 0 | 0 | 1 | -90 | 90 | 0.02025 | 0.0050752 | -0.020249 | -0.0050745
10 | 11 | 1.3415 | 0.85854 | 2.2527e-09 | 0 | 0 | 0 | 0 | 0 | 1 | -90 | 90 | 0.0012532 | 0.00031348 | -0.0012532 | -0.00031368
11 | 12 | 2.7538 | 1.7624 | 4.6243e-09 | 0 | 0 | 0 | 0 | 0 | 1 | -90 | 90 | 0.0012532 | 0.00031368 | -0.0012531 | -0.00031408
28 | 25 | 1.5561 | 0.99588 | 2.6131e-09 | 0 | 0 | 0 | 0 | 0 | 1 | -90 | 90 | -0.004819 | -0.0012078 | 0.0048194 | 0.0012078
25 | 27 | 0.50324 | 0.32207 | 2.5352e-09 | 0 | 0 | 0 | 0 | 0 | 1 | -90 | 90 | -0.1342 | -0.033931 | 0.1343 | 0.033995
25 | 23 | 0.49543 | 0.31708 | 1.6639e-09 | 0 | 0 | 0 | 0 | 0 | 1 | -90 | 90 | 0.12938 | 0.032724 | -0.12929 | -0.032665
15 | 16 | 1.308 | 0.83715 | 2.1966e-09 | 0 | 0 | 0 | 0 | 0 | 1 | -90 | 90 | -0.0014601 | -0.00036595 | 0.0014601 | 0.00036576
16 | 17 | 2.0912 | 1.3383 | 3.5116e-09 | 0 | 0 | 0 | 0 | 0 | 1 | -90 | 90 | -0.0041059 | -0.0010289 | 0.0041063 | 0.0010288
17 | 31 | 2.9598 | 1.8943 | 4.9703e-09 | 0 | 0 | 0 | 0 | 0 | 1 | -90 | 90 | 0.0017302 | 0.00043296 | -0.0017301 | -0.00043337
17 | 19 | 0.63985 | 0.4095 | 1.0745e-09 | 0 | 0 | 0 | 0 | 0 | 1 | -90 | 90 | -0.0058366 | -0.0014618 | 0.0058368 | 0.0014619
31 | 32 | 1.7708 | 1.1333 | 2.9737e-09 | 0 | 0 | 0 | 0 | 0 | 1 | -90 | 90 | 0.0009124 | 0.00022841 | -0.00091239 | -0.00022868
19 | 18 | 0.7599 | 0.48633 | 1.2761e-09 | 0 | 0 | 0 | 0 | 0 | 1 | -90 | 90 | -0.0065978 | -0.0016526 | 0.0065982 | 0.0016527
22 | 35 | 4.4134 | 2.8245 | 7.4112e-09 | 0 | 0 | 0 | 0 | 0 | 1 | -90 | 90 | 0.012742 | 0.0031964 | -0.012734 | -0.0031919
22 | 39 | 4.5046 | 2.8829 | 7.5645e-09 | 0 | 0 | 0 | 0 | 0 | 1 | -90 | 90 | 0.00074526 | 0.00018588 | -0.00074523 | -0.00018658
35 | 37 | 1.8655 | 1.1939 | 3.1326e-09 | 0 | 0 | 0 | 0 | 0 | 1 | -90 | 90 | 0.0038054 | 0.00095361 | -0.0038051 | -0.00095371
35 | 34 | 0.69004 | 0.44162 | 1.1588e-09 | 0 | 0 | 0 | 0 | 0 | 1 | -90 | 90 | 0.0089289 | 0.0022383 | -0.0089283 | -0.002238
39 | 38 | 1.3499 | 0.86392 | 2.2668e-09 | 0 | 0 | 0 | 0 | 0 | 1 | -90 | 90 | 0.00074523 | 0.00018658 | -0.00074522 | -0.00018678
34 | 36 | 2.3583 | 1.5093 | 3.9602e-09 | 0 | 0 | 0 | 0 | 0 | 1 | -90 | 90 | 0.0073587 | 0.0018446 | -0.0073572 | -0.001844
23 | 24 | 0.44492 | 0.28475 | 1.4943e-09 | 0 | 0 | 0 | 0 | 0 | 1 | -90 | 90 | 0.12313 | 0.031121 | -0.12305 | -0.031074
27 | 29 | 0.26004 | 0.16643 | 1.7467e-09 | 0 | 0 | 0 | 0 | 0 | 1 | -90 | 90 | -0.1409 | -0.03565 | 0.14096 | 0.035686
29 | 30 | 0.21171 | 0.13549 | 1.4221e-09 | 0 | 0 | 0 | 0 | 0 | 1 | -90 | 90 | -0.14443 | -0.036556 | 0.14447 | 0.036587
30 | 113 | 0.21763 | 0.13928 | 1.4618e-09 | 0 | 0 | 0 | 0 | 0 | 1 | -90 | 90 | -0.149 | -0.037722 | 0.14906 | 0.037756
113 | 74 | 0.19588 | 0.12536 | 1.3158e-09 | 0 | 0 | 0 | 0 | 0 | 1 | -90 | 90 | -0.15436 | -0.039085 | 0.15441 | 0.039118
74 | 73 | 0.054177 | 0.034674 | 3.6391e-10 | 0 | 0 | 0 | 0 | 0 | 1 | -90 | 90 | -0.15441 | -0.039118 | 0.15443 | 0.039127
40 | 97 | 1.3634 | 0.8726 | 6.8687e-09 | 0 | 0 | 0 | 0 | 0 | 1 | -90 | 90 | -0.041989 | -0.010566 | 0.042014 | 0.010581
40 | 88 | 2.5542 | 1.6347 | 4.2892e-09 | 0 | 0 | 0 | 0 | 0 | 1 | -90 | 90 | 0.041989 | 0.010566 | -0.04194 | -0.010535
97 | 118 | 1.2862 | 0.82315 | 2.1598e-09 | 0 | 0 | 0 | 0 | 0 | 1 | -90 | 90 | 0.010094 | 0.0025302 | -0.010093 | -0.0025295
97 | 96 | 0.023477 | 0.015025 | 1.5769e-10 | 0 | 0 | 0 | 0 | 0 | 1 | -90 | 90 | -0.052109 | -0.013112 | 0.052109 | 0.013112
88 | 87 | 3.3978 | 2.1746 | 5.7058e-09 | 0 | 0 | 0 | 0 | 0 | 1 | -90 | 90 | 0.036046 | 0.0090577 | -0.035998 | -0.0090277
96 | 98 | 2.0682 | 1.3236 | 3.4731e-09 | 0 | 0 | 0 | 0 | 0 | 1 | -90 | 90 | 0.0076236 | 0.0019108 | -0.0076223 | -0.0019103
96 | 54 | 0.17805 | 0.11395 | 1.196e-09 | 0 | 0 | 0 | 0 | 0 | 1 | -90 | 90 | -0.059733 | -0.015023 | 0.05974 | 0.015027
87 | 86 | 4.9252 | 3.1521 | 8.2708e-09 | 0 | 0 | 0 | 0 | 0 | 1 | -90 | 90 | 0.01774 | 0.0044519 | -0.017723 | -0.0044419
41 | 42 | 1.1612 | 0.74316 | 1.95e-09 | 0 | 0 | 0 | 0 | 0 | 1 | -90 | 90 | -0.010934 | -0.0027403 | 0.010935 | 0.002741
41 | 43 | 0.82875 | 0.5304 | 1.3917e-09 | 0 | 0 | 0 | 0 | 0 | 1 | -90 | 90 | 0.0050368 | 0.0012623 | -0.0050366 | -0.0012623
42 | 44 | 0.3828 | 0.24499 | 2.5713e-09 | 0 | 0 | 0 | 0 | 0 | 1 | -90 | 90 | 0.55402 | 0.14153 | -0.55277 | -0.14073
42 | 45 | 2.4151 | 1.5457 | 4.0556e-09 | 0 | 0 | 0 | 0 | 0 | 1 | -90 | 90 | 0.003745 | 0.00093833 | -0.0037447 | -0.00093851
42 | 46 | 3.2587 | 2.0855 | 5.4722e-09 | 0 | 0 | 0 | 0 | 0 | 1 | -90 | 90 | 0.01318 | 0.003305 | -0.013174 | -0.0033017
44 | 47 | 0.37822 | 0.24206 | 2.5406e-09 | 0 | 0 | 0 | 0 | 0 | 1 | -90 | 90 | 0.53934 | 0.13736 | -0.53816 | -0.13661
46 | 59 | 0.25282 | 0.16181 | 4.2456e-10 | 0 | 0 | 0 | 0 | 0 | 1 | -90 | 90 | 0.001994 | 0.0004997 | -0.001994 | -0.00049974
47 | 48 | 0.052461 | 0.033575 | 3.5238e-10 | 0 | 0 | 0 | 0 | 0 | 1 | -90 | 90 | 0.17607 | 0.044267 | -0.17605 | -0.044255
47 | 49 | 0.48979 | 0.31346 | 3.2899e-09 | 0 | 0 | 0 | 0 | 0 | 1 | -90 | 90 | 0.36209 | 0.092344 | -0.3614 | -0.091903
48 | 58 | 0.079629 | 0.050962 | 5.3487e-10 | 0 | 0 | 0 | 0 | 0 | 1 | -90 | 90 | 0.098464 | 0.024766 | -0.098455 | -0.024761
48 | 84 | 1.1474 | 0.73433 | 7.7071e-09 | 0 | 0 | 0 | 0 | 0 | 1 | -90 | 90 | 0.077589 | 0.019489 | -0.077515 | -0.019443
49 | 116 | 0.77789 | 0.49785 | 1.3063e-09 | 0 | 0 | 0 | 0 | 0 | 1 | -90 | 90 | 0.010413 | 0.00261 | -0.010412 | -0.0026096
49 | 92 | 0.086719 | 0.0555 | 5.825e-10 | 0 | 0 | 0 | 0 | 0 | 1 | -90 | 90 | 0.35099 | 0.089293 | -0.35087 | -0.089219
55 | 58 | 0.38369 | 0.24556 | 2.5773e-09 | 0 | 0 | 0 | 0 | 0 | 1 | -90 | 90 | -0.088172 | -0.022171 | 0.088204 | 0.022191
55 | 52 | 0.10434 | 0.066775 | 7.0083e-10 | 0 | 0 | 0 | 0 | 0 | 1 | -90 | 90 | 0.088172 | 0.022171 | -0.088163 | -0.022166
58 | 93 | 1.1749 | 0.75196 | 1.973e-09 | 0 | 0 | 0 | 0 | 0 | 1 | -90 | 90 | 0.010251 | 0.0025695 | -0.01025 | -0.0025689
52 | 56 | 1.1927 | 0.76335 | 2.0029e-09 | 0 | 0 | 0 | 0 | 0 | 1 | -90 | 90 | 0.014423 | 0.0036158 | -0.014421 | -0.0036142
52 | 50 | 0.19526 | 0.12497 | 1.3116e-09 | 0 | 0 | 0 | 0 | 0 | 1 | -90 | 90 | 0.07374 | 0.01855 | -0.073729 | -0.018543
84 | 83 | 0.49039 | 0.31385 | 3.294e-09 | 0 | 0 | 0 | 0 | 0 | 1 | -90 | 90 | 0.06192 | 0.015534 | -0.061899 | -0.015521
92 | 99 | 0.50213 | 0.32136 | 3.3728e-09 | 0 | 0 | 0 | 0 | 0 | 1 | -90 | 90 | 0.33218 | 0.084532 | -0.33158 | -0.08415
92 | 90 | 1.0185 | 0.65184 | 1.7103e-09 | 0 | 0 | 0 | 0 | 0 | 1 | -90 | 90 | 0.018693 | 0.0046866 | -0.018689 | -0.0046844
93 | 94 | 1.2558 | 0.80368 | 2.1088e-09 | 0 | 0 | 0 | 0 | 0 | 1 | -90 | 90 | 0.005099 | 0.0012779 | -0.0050986 | -0.0012778
83 | 85 | 0.77867 | 0.49835 | 5.2304e-09 | 0 | 0 | 0 | 0 | 0 | 1 | -90 | 90 | 0.039808 | 0.0099817 | -0.039794 | -0.0099738
83 | 81 | 1.4902 | 0.95371 | 2.5024e-09 | 0 | 0 | 0 | 0 | 0 | 1 | -90 | 90 | 0.022092 | 0.0055396 | -0.022084 | -0.0055348
99 | 105 | 0.34683 | 0.22197 | 2.3297e-09 | 0 | 0 | 0 | 0 | 0 | 1 | -90 | 90 | 0.051761 | 0.01298 | -0.051751 | -0.012974
99 | 79 | 0.049941 | 0.031962 | 3.3546e-10 | 0 | 0 | 0 | 0 | 0 | 1 | -90 | 90 | 0.27982 | 0.07117 | -0.27978 | -0.071142
90 | 89 | 0.74104 | 0.47427 | 1.2444e-09 | 0 | 0 | 0 | 0 | 0 | 1 | -90 | 90 | 0.013672 | 0.0034271 | -0.013671 | -0.0034262
50 | 51 | 0.24953 | 0.1597 | 1.6761e-09 | 0 | 0 | 0 | 0 | 0 | 1 | -90 | 90 | 0.071172 | 0.017902 | -0.071158 | -0.017893
51 | 53 | 0.75683 | 0.48437 | 1.2709e-09 | 0 | 0 | 0 | 0 | 0 | 1 | -90 | 90 | 0.0067262 | 0.0016856 | -0.0067258 | -0.0016855
51 | 54 | 0.27878 | 0.17842 | 1.8726e-09 | 0 | 0 | 0 | 0 | 0 | 1 | -90 | 90 | 0.064432 | 0.016208 | -0.06442 | -0.0162
53 | 57 | 2.0153 | 1.2898 | 3.3843e-09 | 0 | 0 | 0 | 0 | 0 | 1 | -90 | 90 | 0.0044493 | 0.0011149 | -0.0044489 | -0.001115
56 | 95 | 1.2803 | 0.81936 | 2.1499e-09 | 0 | 0 | 0 | 0 | 0 | 1 | -90 | 90 | 0.0076023 | 0.0019054 | -0.0076015 | -0.0019051
60 | 61 | 1.2546 | 0.80291 | 4.2135e-09 | 0 | 0 | 0 | 0 | 0 | 1 | -90 | 90 | -0.020271 | -0.0050808 | 0.020276 | 0.0050839
60 | 62 | 1.4611 | 0.93513 | 2.4536e-09 | 0 | 0 | 0 | 0 | 0 | 1 | -90 | 90 | 0.010073 | 0.0025249 | -0.010071 | -0.0025241
61 | 63 | 0.12146 | 0.077732 | 8.1583e-10 | 0 | 0 | 0 | 0 | 0 | 1 | -90 | 90 | -0.024713 | -0.0061959 | 0.024714 | 0.0061963
63 | 77 | 0.4533 | 0.29011 | 3.0448e-09 | 0 | 0 | 0 | 0 | 0 | 1 | -90 | 90 | -0.034586 | -0.0086706 | 0.034592 | 0.008674
77 | 78 | 0.27353 | 0.17506 | 1.8373e-09 | 0 | 0 | 0 | 0 | 0 | 1 | -90 | 90 | 0.019837 | 0.004972 | -0.019835 | -0.0049714
77 | 79 | 0.45588 | 0.29176 | 3.0622e-09 | 0 | 0 | 0 | 0 | 0 | 1 | -90 | 90 | -0.27173 | -0.068983 | 0.2721 | 0.069217
77 | 67 | 0.29774 | 0.19055 | 1.9999e-09 | 0 | 0 | 0 | 0 | 0 | 1 | -90 | 90 | 0.2173 | 0.055337 | -0.21715 | -0.055239
78 | 108 | 0.30574 | 0.19567 | 2.0537e-09 | 0 | 0 | 0 | 0 | 0 | 1 | -90 | 90 | 0.017088 | 0.0042829 | -0.017087 | -0.0042825
79 | 117 | 2.6615 | 1.7033 | 4.4693e-09 | 0 | 0 | 0 | 0 | 0 | 1 | -90 | 90 | 0.0076821 | 0.0019255 | -0.0076804 | -0.0019249
67 | 65 | 0.16497 | 0.10558 | 1.1081e-09 | 0 | 0 | 0 | 0 | 0 | 1 | -90 | 90 | 0.21062 | 0.053605 | -0.21054 | -0.053554
64 | 65 | 0.027107 | 0.017349 | 1.8208e-10 | 0 | 0 | 0 | 0 | 0 | 1 | -90 | 90 | -0.20739 | -0.052757 | 0.2074 | 0.052765
64 | 66 | 0.14974 | 0.095832 | 1.0058e-09 | 0 | 0 | 0 | 0 | 0 | 1 | -90 | 90 | 0.1984 | 0.050504 | -0.19833 | -0.050463
66 | 68 | 0.21923 | 0.14031 | 1.4726e-09 | 0 | 0 | 0 | 0 | 0 | 1 | -90 | 90 | 0.19266 | 0.049041 | -0.19257 | -0.048984
68 | 80 | 0.4155 | 0.26592 | 2.791e-09 | 0 | 0 | 0 | 0 | 0 | 1 | -90 | 90 | 0.013461 | 0.0033735 | -0.01346 | -0.0033733
68 | 76 | 0.64584 | 0.41334 | 4.3381e-09 | 0 | 0 | 0 | 0 | 0 | 1 | -90 | 90 | 0.17911 | 0.045611 | -0.17888 | -0.045466
80 | 100 | 0.42428 | 0.27154 | 1.4249e-09 | 0 | 0 | 0 | 0 | 0 | 1 | -90 | 90 | 0.0076945 | 0.0019283 | -0.0076943 | -0.0019283
76 | 75 | 0.33502 | 0.21441 | 2.2503e-09 | 0 | 0 | 0 | 0 | 0 | 1 | -90 | 90 | 0.17428 | 0.044314 | -0.17417 | -0.044243
100 | 101 | 0.69167 | 0.44267 | 1.1615e-09 | 0 | 0 | 0 | 0 | 0 | 1 | -90 | 90 | 0.0032192 | 0.00080673 | -0.0032191 | -0.00080679
75 | 72 | 0.20988 | 0.13432 | 1.4098e-09 | 0 | 0 | 0 | 0 | 0 | 1 | -90 | 90 | 0.17008 | 0.043217 | -0.17001 | -0.043174
69 | 70 | 0.19277 | 0.12338 | 1.2949e-09 | 0 | 0 | 0 | 0 | 0 | 1 | -90 | 90 | -0.16606 | -0.042153 | 0.16612 | 0.04219
69 | 71 | 0.28815 | 0.18442 | 1.9355e-09 | 0 | 0 | 0 | 0 | 0 | 1 | -90 | 90 | 0.16186 | 0.041102 | -0.16178 | -0.041049
70 | 72 | 0.067917 | 0.043467 | 4.562e-10 | 0 | 0 | 0 | 0 | 0 | 1 | -90 | 90 | -0.16999 | -0.043161 | 0.17001 | 0.043174
71 | 73 | 0.70602 | 0.45185 | 4.7424e-09 | 0 | 0 | 0 | 0 | 0 | 1 | -90 | 90 | 0.16178 | 0.041049 | -0.16158 | -0.040919
108 | 109 | 0.15526 | 0.099366 | 1.0429e-09 | 0 | 0 | 0 | 0 | 0 | 1 | -90 | 90 | 0.010412 | 0.0026094 | -0.010412 | -0.0026094
109 | 110 | 0.11722 | 0.075021 | 3.9369e-10 | 0 | 0 | 0 | 0 | 0 | 1 | -90 | 90 | 0.0055581 | 0.001393 | -0.0055581 | -0.001393
105 | 106 | 0.47075 | 0.30128 | 3.1621e-09 | 0 | 0 | 0 | 0 | 0 | 1 | -90 | 90 | 0.038593 | 0.0096765 | -0.038586 | -0.0096719
81 | 82 | 0.074113 | 0.047432 | 1.2446e-10 | 0 | 0 | 0 | 0 | 0 | 1 | -90 | 90 | 0.01463 | 0.0036668 | -0.01463 | -0.0036667
85 | 103 | 0.030827 | 0.019729 | 2.0706e-10 | 0 | 0 | 0 | 0 | 0 | 1 | -90 | 90 | 0.031693 | 0.0079435 | -0.031693 | -0.0079433
103 | 102 | 1.1837 | 0.75755 | 5.9631e-09 | 0 | 0 | 0 | 0 | 0 | 1 | -90 | 90 | 0.013038 | 0.0032679 | -0.013036 | -0.0032671
89 | 91 | 0.92117 | 0.58955 | 1.5469e-09 | 0 | 0 | 0 | 0 | 0 | 1 | -90 | 90 | 0.0053115 | 0.0013311 | -0.0053112 | -0.0013311
106 | 107 | 0.41258 | 0.26405 | 2.7714e-09 | 0 | 0 | 0 | 0 | 0 | 1 | -90 | 90 | 0.027861 | 0.006984 | -0.027857 | -0.006982
107 | 115 | 0.3518 | 0.22515 | 2.363e-09 | 0 | 0 | 0 | 0 | 0 | 1 | -90 | 90 | 0.019277 | 0.0048316 | -0.019275 | -0.0048309