## bus_data
BUS_I | BUS_TYPE | Pd | Qd | Gs | Bs | area | Vm | Va | baseKV | zone | Vmax | Vmin
1 | 1 | 0.0053651 | 0.0013446 | 0 | 0 | 1 | 0.98892 | -0.21059 | 0.4 | 1 | 1.1 | 0.9
2 | 1 | 0.007077 | 0.0017737 | 0 | 0 | 1 | 0.98718 | -0.24409 | 0.4 | 1 | 1.1 | 0.9
3 | 1 | 0 | 0 | 0 | 0 | 1 | 0.99047 | -0.18094 | 0.4 | 1 | 1.1 | 0.9
4 | 1 | 0.0066144 | 0.0016577 | 0 | 0 | 1 | 0.98707 | -0.24615 | 0.4 | 1 | 1.1 | 0.9
5 | 1 | 0.0050501 | 0.0012657 | 0 | 0 | 1 | 0.98988 | -0.19247 | 0.4 | 1 | 1.1 | 0.9
6 | 1 | 0.0047433 | 0.0011888 | 0 | 0 | 1 | 0.99179 | -0.15581 | 0.4 | 1 | 1.1 | 0.9
34 | 1 | 0.0038467 | 0.00096408 | 0 | 0 | 1 | 0.98532 | -0.28003 | 0.4 | 1 | 1.1 | 0.9
18 | 1 | 0.0051849 | 0.0012995 | 0 | 0 | 1 | 0.98983 | -0.19337 | 0.4 | 1 | 1.1 | 0.9
26 | 1 | 0.007489 | 0.0018769 | 0 | 0 | 1 | 0.99504 | -0.093736 | 0.4 | 1 | 1.1 | 0.9
32 | 1 | 0.0045503 | 0.0011404 | 0 | 0 | 1 | 0.98498 | -0.28661 | 0.4 | 1 | 1.1 | 0.9
16 | 1 | 0.0059359 | 0.0014877 | 0 | 0 | 1 | 0.98936 | -0.20253 | 0.4 | 1 | 1.1 | 0.9
27 | 1 | 0.0079265 | 0.0019866 | 0 | 0 | 1 | 0.99637 | -0.068662 | 0.4 | 1 | 1.1 | 0.9
7 | 1 | 0.0036692 | 0.0009196 | 0 | 0 | 1 | 0.99405 | -0.1143 | 0.4 | 1 | 1.1 | 0.9
8 | 1 | 0.0048416 | 0.0012134 | 0 | 0 | 1 | 0.99376 | -0.11989 | 0.4 | 1 | 1.1 | 0.9
9 | 1 | 0.0033834 | 0.00084795 | 0 | 0 | 1 | 0.99421 | -0.11105 | 0.4 | 1 | 1.1 | 0.9
10 | 1 | 0.005217 | 0.0013075 | 0 | 0 | 1 | 0.9937 | -0.12093 | 0.4 | 1 | 1.1 | 0.9
11 | 1 | 0 | 0 | 0 | 0 | 1 | 0.99428 | -0.10974 | 0.4 | 1 | 1.1 | 0.9
13 | 1 | 0.0033906 | 0.00084976 | 0 | 0 | 1 | 0.99359 | -0.12313 | 0.4 | 1 | 1.1 | 0.9
25 | 1 | 0.0044917 | 0.0011257 | 0 | 0 | 1 | 0.99373 | -0.1203 | 0.4 | 1 | 1.1 | 0.9
22 | 1 | 0.0049937 | 0.0012515 | 0 | 0 | 1 | 0.99509 | -0.09409 | 0.4 | 1 | 1.1 | 0.9
12 | 1 | 0.004495 | 0.0011265 | 0 | 0 | 1 | 0.99351 | -0.12469 | 0.4 | 1 | 1.1 | 0.9
65 | 1 | 0.017075 | 0.0042795 | 0 | 0 | 1 | 0.99349 | -0.12504 | 0.4 | 1 | 1.1 | 0.9
23 | 1 | 0.0055183 | 0.001383 | 0 | 0 | 1 | 0.99597 | -0.077246 | 0.4 | 1 | 1.1 | 0.9
15 | 1 | 0.0047097 | 0.0011804 | 0 | 0 | 1 | 0.98924 | -0.20483 | 0.4 | 1 | 1.1 | 0.9
17 | 1 | 0.0056494 | 0.0014159 | 0 | 0 | 1 | 0.98911 | -0.20732 | 0.4 | 1 | 1.1 | 0.9
19 | 1 | 0.0056631 | 0.0014193 | 0 | 0 | 1 | 0.98896 | -0.21021 | 0.4 | 1 | 1.1 | 0.9
30 | 1 | 0.0074074 | 0.0018565 | 0 | 0 | 1 | 0.98895 | -0.21057 | 0.4 | 1 | 1.1 | 0.9
83 | 1 | 0.0036749 | 0.00092101 | 0 | 0 | 1 | 0.98891 | -0.2112 | 0.4 | 1 | 1.1 | 0.9
20 | 1 | 0.0056445 | 0.0014146 | 0 | 0 | 1 | 0.97539 | -0.47383 | 0.4 | 1 | 1.1 | 0.9
21 | 1 | 0.0037593 | 0.00094217 | 0 | 0 | 1 | 0.97575 | -0.46669 | 0.4 | 1 | 1.1 | 0.9
42 | 1 | 0.0062013 | 0.0015542 | 0 | 0 | 1 | 0.97632 | -0.45543 | 0.4 | 1 | 1.1 | 0.9
40 | 1 | 0.0038671 | 0.00096919 | 0 | 0 | 1 | 0.97644 | -0.45305 | 0.4 | 1 | 1.1 | 0.9
24 | 1 | 0 | 0 | 0 | 0 | 1 | 0.99813 | -0.035546 | 0.4 | 1 | 1.1 | 0.9
28 | 1 | 0 | 0 | 0 | 0 | 1 | 0.99917 | -0.01565 | 0.4 | 1 | 1.1 | 0.9
66 | 1 | 0.012421 | 0.003113 | 0 | 0 | 1 | 0.99761 | -0.045643 | 0.4 | 1 | 1.1 | 0.9
29 | 3 | 0.0085199 | 0.0021353 | 0 | 0 | 1 | 1 | 0 | 0.4 | 1 | 1.1 | 0.9
67 | 1 | 0.0089586 | 0.0022452 | 0 | 0 | 1 | 0.99721 | -0.053413 | 0.4 | 1 | 1.1 | 0.9
78 | 1 | 0.017624 | 0.0044171 | 0 | 0 | 1 | 0.99842 | -0.030346 | 0.4 | 1 | 1.1 | 0.9
77 | 1 | 0.025544 | 0.006402 | 0 | 0 | 1 | 0.9963 | -0.071165 | 0.4 | 1 | 1.1 | 0.9
31 | 1 | 0.0026564 | 0.00066575 | 0 | 0 | 1 | 0.98416 | -0.30234 | 0.4 | 1 | 1.1 | 0.9
33 | 1 | 0.0083115 | 0.0020831 | 0 | 0 | 1 | 0.98303 | -0.32422 | 0.4 | 1 | 1.1 | 0.9
35 | 1 | 0.0025158 | 0.00063052 | 0 | 0 | 1 | 0.98295 | -0.3259 | 0.4 | 1 | 1.1 | 0.9
63 | 1 | 0 | 0 | 0 | 0 | 1 | 0.98111 | -0.36165 | 0.4 | 1 | 1.1 | 0.9
69 | 1 | 0.0023737 | 0.0005949 | 0 | 0 | 1 | 0.97972 | -0.38875 | 0.4 | 1 | 1.1 | 0.9
61 | 1 | 0.0086585 | 0.00217 | 0 | 0 | 1 | 0.98099 | -0.36387 | 0.4 | 1 | 1.1 | 0.9
36 | 1 | 0.0032931 | 0.00082533 | 0 | 0 | 1 | 0.97579 | -0.46584 | 0.4 | 1 | 1.1 | 0.9
47 | 1 | 0.0037268 | 0.00093403 | 0 | 0 | 1 | 0.97597 | -0.46227 | 0.4 | 1 | 1.1 | 0.9
52 | 1 | 0.0040343 | 0.0010111 | 0 | 0 | 1 | 0.97638 | -0.45427 | 0.4 | 1 | 1.1 | 0.9
45 | 1 | 0.0021352 | 0.00053512 | 0 | 0 | 1 | 0.97594 | -0.46296 | 0.4 | 1 | 1.1 | 0.9
43 | 1 | 0 | 0 | 0 | 0 | 1 | 0.97735 | -0.43513 | 0.4 | 1 | 1.1 | 0.9
51 | 1 | 0.0059295 | 0.0014861 | 0 | 0 | 1 | 0.97703 | -0.44151 | 0.4 | 1 | 1.1 | 0.9
80 | 1 | 0.0018076 | 0.00045302 | 0 | 0 | 1 | 0.97803 | -0.42188 | 0.4 | 1 | 1.1 | 0.9
41 | 1 | 0.012754 | 0.0031964 | 0 | 0 | 1 | 0.97692 | -0.44356 | 0.4 | 1 | 1.1 | 0.9
39 | 1 | 0.0031971 | 0.00080126 | 0 | 0 | 1 | 0.97653 | -0.45138 | 0.4 | 1 | 1.1 | 0.9
49 | 1 | 0.0026063 | 0.0006532 | 0 | 0 | 1 | 0.97696 | -0.44292 | 0.4 | 1 | 1.1 | 0.9
81 | 1 | 0.0023745 | 0.0005951 | 0 | 0 | 1 | 0.97967 | -0.38974 | 0.4 | 1 | 1.1 | 0.9
44 | 1 | 0.0028497 | 0.00071419 | 0 | 0 | 1 | 0.97583 | -0.46505 | 0.4 | 1 | 1.1 | 0.9
46 | 1 | 0.0032713 | 0.00081986 | 0 | 0 | 1 | 0.97583 | -0.46505 | 0.4 | 1 | 1.1 | 0.9
50 | 1 | 0.0022447 | 0.00056257 | 0 | 0 | 1 | 0.9765 | -0.4519 | 0.4 | 1 | 1.1 | 0.9
48 | 1 | 0.0037985 | 0.000952 | 0 | 0 | 1 | 0.97652 | -0.45148 | 0.4 | 1 | 1.1 | 0.9
53 | 1 | 0.0030042 | 0.00075293 | 0 | 0 | 1 | 0.97639 | -0.45379 | 0.4 | 1 | 1.1 | 0.9
54 | 1 | 0.002462 | 0.00061704 | 0 | 0 | 1 | 0.97725 | -0.43683 | 0.4 | 1 | 1.1 | 0.9
55 | 1 | 0 | 0 | 0 | 0 | 1 | 0.97579 | -0.46541 | 0.4 | 1 | 1.1 | 0.9
56 | 1 | 0.0026482 | 0.0006637 | 0 | 0 | 1 | 0.97797 | -0.42268 | 0.4 | 1 | 1.1 | 0.9
57 | 1 | 0.0070239 | 0.0017604 | 0 | 0 | 1 | 0.97568 | -0.46757 | 0.4 | 1 | 1.1 | 0.9
58 | 1 | 0.0039777 | 0.00099691 | 0 | 0 | 1 | 0.97506 | -0.47987 | 0.4 | 1 | 1.1 | 0.9
62 | 1 | 0.0024526 | 0.00061468 | 0 | 0 | 1 | 0.97878 | -0.4069 | 0.4 | 1 | 1.1 | 0.9
64 | 1 | 0.002711 | 0.00067944 | 0 | 0 | 1 | 0.97567 | -0.4678 | 0.4 | 1 | 1.1 | 0.9
79 | 1 | 0.0043205 | 0.0010828 | 0 | 0 | 1 | 0.9735 | -0.51053 | 0.4 | 1 | 1.1 | 0.9
60 | 1 | 0.0024369 | 0.00061074 | 0 | 0 | 1 | 0.97966 | -0.38987 | 0.4 | 1 | 1.1 | 0.9
73 | 1 | 0.019749 | 0.0049495 | 0 | 0 | 1 | 0.97259 | -0.52846 | 0.4 | 1 | 1.1 | 0.9
59 | 1 | 0.0026591 | 0.00066645 | 0 | 0 | 1 | 0.97978 | -0.38741 | 0.4 | 1 | 1.1 | 0.9
68 | 1 | 0.011965 | 0.0029986 | 0 | 0 | 1 | 0.997 | -0.057412 | 0.4 | 1 | 1.1 | 0.9
75 | 1 | 0 | 0 | 0 | 0 | 1 | 0.99687 | -0.059858 | 0.4 | 1 | 1.1 | 0.9
76 | 1 | 0.0032308 | 0.00080973 | 0 | 0 | 1 | 0.99672 | -0.062869 | 0.4 | 1 | 1.1 | 0.9
70 | 1 | 0.018098 | 0.0045357 | 0 | 0 | 1 | 0.97193 | -0.54154 | 0.4 | 1 | 1.1 | 0.9
71 | 1 | 0.01822 | 0.0045662 | 0 | 0 | 1 | 0.97219 | -0.53646 | 0.4 | 1 | 1.1 | 0.9
72 | 1 | 0.0026546 | 0.0006653 | 0 | 0 | 1 | 0.97184 | -0.54324 | 0.4 | 1 | 1.1 | 0.9
74 | 1 | 0.0031611 | 0.00079224 | 0 | 0 | 1 | 0.97172 | -0.54564 | 0.4 | 1 | 1.1 | 0.9
84 | 1 | 0.0041012 | 0.0010279 | 0 | 0 | 1 | 0.97168 | -0.5464 | 0.4 | 1 | 1.1 | 0.9

## generator_data
GEN_BUS | PG | QG | QMAX | QMIN | VG | MBASE | GEN_STATUS | PMAX | PMIN
29 | 0.43979 | 0.11249 | 10 | -10 | 1 | 100 | 1 | 10 | 0

## branch_data
F_BUS | T_BUS | BR_R | BR_X | BR_B | RATE_A | RATE_B | RATE_C | TAP | SHIFT | BR_STATUS | ANGMIN | ANGMAX | P_in | Q_in | P_out | Q_out
1 | 2 | 0.66683 | 0.42677 | 3.3594e-09 | 0 | 0 | 0 | 0 | 0 | 1 | -90 | 90 | 0.22227 | 0.056669 | -0.22191 | -0.05644
1 | 3 | 0.57815 | 0.37002 | 2.9126e-09 | 0 | 0 | 0 | 0 | 0 | 1 | -90 | 90 | -0.22764 | -0.058014 | 0.22796 | 0.058222
2 | 4 | 0.042295 | 0.027069 | 2.1307e-10 | 0 | 0 | 0 | 0 | 0 | 1 | -90 | 90 | 0.21484 | 0.054667 | -0.21481 | -0.054653
3 | 5 | 1.1704 | 0.74909 | 1.9655e-09 | 0 | 0 | 0 | 0 | 0 | 1 | -90 | 90 | 0.043323 | 0.010876 | -0.0433 | -0.010861
3 | 6 | 0.41221 | 0.26381 | 2.0766e-09 | 0 | 0 | 0 | 0 | 0 | 1 | -90 | 90 | -0.27129 | -0.069098 | 0.27162 | 0.069309
4 | 34 | 0.71665 | 0.45866 | 3.6104e-09 | 0 | 0 | 0 | 0 | 0 | 1 | -90 | 90 | 0.2082 | 0.052995 | -0.20786 | -0.052778
5 | 18 | 0.10315 | 0.066015 | 1.7321e-10 | 0 | 0 | 0 | 0 | 0 | 1 | -90 | 90 | 0.038249 | 0.0095951 | -0.038248 | -0.0095941
6 | 26 | 1.0051 | 0.64329 | 5.0637e-09 | 0 | 0 | 0 | 0 | 0 | 1 | -90 | 90 | -0.27636 | -0.070497 | 0.27719 | 0.071029
34 | 32 | 0.14152 | 0.090573 | 7.1295e-10 | 0 | 0 | 0 | 0 | 0 | 1 | -90 | 90 | 0.20401 | 0.051815 | -0.20395 | -0.051773
18 | 16 | 1.2172 | 0.77899 | 2.044e-09 | 0 | 0 | 0 | 0 | 0 | 1 | -90 | 90 | 0.033063 | 0.0082946 | -0.033049 | -0.0082856
26 | 27 | 0.397 | 0.25408 | 2e-09 | 0 | 0 | 0 | 0 | 0 | 1 | -90 | 90 | -0.28468 | -0.072905 | 0.28503 | 0.073127
32 | 31 | 0.34583 | 0.22133 | 1.7422e-09 | 0 | 0 | 0 | 0 | 0 | 1 | -90 | 90 | 0.1994 | 0.050633 | -0.19925 | -0.050537
16 | 15 | 0.37189 | 0.23801 | 6.245e-10 | 0 | 0 | 0 | 0 | 0 | 1 | -90 | 90 | 0.027113 | 0.0067979 | -0.02711 | -0.0067961
27 | 28 | 0.81967 | 0.52459 | 4.1293e-09 | 0 | 0 | 0 | 0 | 0 | 1 | -90 | 90 | -0.29295 | -0.075113 | 0.29371 | 0.075596
7 | 8 | 1.3801 | 0.88324 | 2.3175e-09 | 0 | 0 | 0 | 0 | 0 | 1 | -90 | 90 | 0.017951 | 0.0045007 | -0.017946 | -0.0044979
7 | 9 | 0.6659 | 0.42617 | 1.1182e-09 | 0 | 0 | 0 | 0 | 0 | 1 | -90 | 90 | -0.02162 | -0.0054203 | 0.021623 | 0.0054223
8 | 10 | 0.35 | 0.224 | 5.8774e-10 | 0 | 0 | 0 | 0 | 0 | 1 | -90 | 90 | 0.013104 | 0.0032844 | -0.013104 | -0.0032841
9 | 11 | 0.23212 | 0.14856 | 3.898e-10 | 0 | 0 | 0 | 0 | 0 | 1 | -90 | 90 | -0.025007 | -0.0062703 | 0.025008 | 0.0062712
10 | 13 | 1.2345 | 0.79006 | 2.073e-09 | 0 | 0 | 0 | 0 | 0 | 1 | -90 | 90 | 0.0078867 | 0.0019766 | -0.0078859 | -0.0019763
11 | 25 | 2.1691 | 1.3882 | 3.6425e-09 | 0 | 0 | 0 | 0 | 0 | 1 | -90 | 90 | 0.021582 | 0.0054141 | -0.021571 | -0.0054075
11 | 22 | 1.4903 | 0.95381 | 2.5027e-09 | 0 | 0 | 0 | 0 | 0 | 1 | -90 | 90 | -0.04659 | -0.011685 | 0.046625 | 0.011707
13 | 12 | 1.541 | 0.98622 | 2.5877e-09 | 0 | 0 | 0 | 0 | 0 | 1 | -90 | 90 | 0.0044953 | 0.0011265 | -0.004495 | -0.0011265
25 | 65 | 1.2277 | 0.78576 | 2.0617e-09 | 0 | 0 | 0 | 0 | 0 | 1 | -90 | 90 | 0.017079 | 0.0042817 | -0.017075 | -0.0042795
22 | 23 | 1.4512 | 0.92876 | 2.4369e-09 | 0 | 0 | 0 | 0 | 0 | 1 | -90 | 90 | -0.051618 | -0.012959 | 0.05166 | 0.012985
23 | 24 | 3.2552 | 2.0834 | 5.4664e-09 | 0 | 0 | 0 | 0 | 0 | 1 | -90 | 90 | -0.057178 | -0.014368 | 0.057292 | 0.014441
15 | 17 | 0.48861 | 0.31271 | 8.205e-10 | 0 | 0 | 0 | 0 | 0 | 1 | -90 | 90 | 0.0224 | 0.0056157 | -0.022397 | -0.0056141
17 | 19 | 0.75602 | 0.48385 | 1.2696e-09 | 0 | 0 | 0 | 0 | 0 | 1 | -90 | 90 | 0.016748 | 0.0041982 | -0.016746 | -0.0041969
19 | 30 | 0.14263 | 0.09128 | 2.3951e-10 | 0 | 0 | 0 | 0 | 0 | 1 | -90 | 90 | 0.011083 | 0.0027775 | -0.011082 | -0.0027774
30 | 83 | 0.75545 | 0.48349 | 1.2686e-09 | 0 | 0 | 0 | 0 | 0 | 1 | -90 | 90 | 0.003675 | 0.00092097 | -0.0036749 | -0.00092102
20 | 21 | 5.3995 | 3.4557 | 9.0672e-09 | 0 | 0 | 0 | 0 | 0 | 1 | -90 | 90 | -0.0056444 | -0.0014147 | 0.0056463 | 0.0014151
21 | 42 | 5.1099 | 3.2704 | 8.5809e-09 | 0 | 0 | 0 | 0 | 0 | 1 | -90 | 90 | -0.0094055 | -0.0023572 | 0.0094105 | 0.0023597
42 | 40 | 0.65008 | 0.41605 | 1.0917e-09 | 0 | 0 | 0 | 0 | 0 | 1 | -90 | 90 | -0.015612 | -0.0039139 | 0.015613 | 0.0039149
40 | 39 | 0.368 | 0.23552 | 6.1797e-10 | 0 | 0 | 0 | 0 | 0 | 1 | -90 | 90 | -0.01948 | -0.0048841 | 0.019482 | 0.0048851
24 | 28 | 0.94961 | 0.60775 | 1.5946e-09 | 0 | 0 | 0 | 0 | 0 | 1 | -90 | 90 | -0.093898 | -0.023625 | 0.093987 | 0.023682
24 | 66 | 1.232 | 0.7885 | 2.0689e-09 | 0 | 0 | 0 | 0 | 0 | 1 | -90 | 90 | 0.036605 | 0.0091841 | -0.036588 | -0.009173
28 | 29 | 0.18335 | 0.11734 | 9.2369e-10 | 0 | 0 | 0 | 0 | 0 | 1 | -90 | 90 | -0.38769 | -0.099278 | 0.38799 | 0.099466
66 | 67 | 1.4342 | 0.91789 | 2.4084e-09 | 0 | 0 | 0 | 0 | 0 | 1 | -90 | 90 | 0.024167 | 0.00606 | -0.024158 | -0.0060545
29 | 78 | 3.1457 | 2.0133 | 5.2825e-09 | 0 | 0 | 0 | 0 | 0 | 1 | -90 | 90 | 0.043281 | 0.010889 | -0.043218 | -0.01085
67 | 68 | 1.1725 | 0.75043 | 1.969e-09 | 0 | 0 | 0 | 0 | 0 | 1 | -90 | 90 | 0.015199 | 0.0038093 | -0.015196 | -0.0038076
78 | 77 | 7.1245 | 4.5597 | 1.1964e-08 | 0 | 0 | 0 | 0 | 0 | 1 | -90 | 90 | 0.025594 | 0.0064326 | -0.025544 | -0.006402
31 | 33 | 0.48649 | 0.31135 | 2.4508e-09 | 0 | 0 | 0 | 0 | 0 | 1 | -90 | 90 | 0.19659 | 0.049871 | -0.19638 | -0.049739
33 | 35 | 0.038927 | 0.024913 | 1.9611e-10 | 0 | 0 | 0 | 0 | 0 | 1 | -90 | 90 | 0.18807 | 0.047656 | -0.18806 | -0.047646
35 | 63 | 0.83875 | 0.5368 | 4.2254e-09 | 0 | 0 | 0 | 0 | 0 | 1 | -90 | 90 | 0.18554 | 0.047016 | -0.18522 | -0.046813
63 | 69 | 1.539 | 0.98495 | 2.5844e-09 | 0 | 0 | 0 | 0 | 0 | 1 | -90 | 90 | 0.076188 | 0.019215 | -0.076089 | -0.019152
63 | 61 | 0.088516 | 0.05665 | 4.4593e-10 | 0 | 0 | 0 | 0 | 0 | 1 | -90 | 90 | 0.10904 | 0.027598 | -0.10902 | -0.027591
69 | 81 | 0.057995 | 0.037117 | 9.739e-11 | 0 | 0 | 0 | 0 | 0 | 1 | -90 | 90 | 0.073715 | 0.018557 | -0.073712 | -0.018555
61 | 59 | 1.0176 | 0.65126 | 3.4176e-09 | 0 | 0 | 0 | 0 | 0 | 1 | -90 | 90 | 0.10037 | 0.025421 | -0.10025 | -0.025348
36 | 47 | 4.6306 | 2.9636 | 7.7761e-09 | 0 | 0 | 0 | 0 | 0 | 1 | -90 | 90 | -0.003293 | -0.00082536 | 0.0032936 | 0.00082498
47 | 52 | 2.2353 | 1.4306 | 3.7537e-09 | 0 | 0 | 0 | 0 | 0 | 1 | -90 | 90 | -0.015277 | -0.0038285 | 0.015283 | 0.0038319
47 | 45 | 0.35506 | 0.22724 | 5.9624e-10 | 0 | 0 | 0 | 0 | 0 | 1 | -90 | 90 | 0.0082568 | 0.0020695 | -0.0082565 | -0.0020694
52 | 50 | 0.52554 | 0.33635 | 8.8252e-10 | 0 | 0 | 0 | 0 | 0 | 1 | -90 | 90 | -0.019317 | -0.004843 | 0.019319 | 0.0048443
45 | 44 | 1.462 | 0.93571 | 2.4552e-09 | 0 | 0 | 0 | 0 | 0 | 1 | -90 | 90 | 0.0061214 | 0.0015343 | -0.0061208 | -0.0015341
43 | 51 | 0.8058 | 0.51571 | 1.3532e-09 | 0 | 0 | 0 | 0 | 0 | 1 | -90 | 90 | 0.033921 | 0.0085126 | -0.033911 | -0.0085061
43 | 80 | 0.81879 | 0.52403 | 1.375e-09 | 0 | 0 | 0 | 0 | 0 | 1 | -90 | 90 | -0.069376 | -0.017409 | 0.06942 | 0.017437
43 | 41 | 1.0193 | 0.65238 | 1.7117e-09 | 0 | 0 | 0 | 0 | 0 | 1 | -90 | 90 | 0.035455 | 0.0088969 | -0.035441 | -0.0088879
51 | 49 | 0.21661 | 0.13863 | 3.6375e-10 | 0 | 0 | 0 | 0 | 0 | 1 | -90 | 90 | 0.027981 | 0.00702 | -0.02798 | -0.0070188
80 | 81 | 1.9405 | 1.2419 | 3.2586e-09 | 0 | 0 | 0 | 0 | 0 | 1 | -90 | 90 | -0.071228 | -0.01789 | 0.071337 | 0.01796
41 | 39 | 1.4737 | 0.94314 | 2.4747e-09 | 0 | 0 | 0 | 0 | 0 | 1 | -90 | 90 | 0.022687 | 0.0056915 | -0.022679 | -0.0056863
49 | 48 | 1.4437 | 0.92394 | 2.4243e-09 | 0 | 0 | 0 | 0 | 0 | 1 | -90 | 90 | 0.025373 | 0.0063656 | -0.025363 | -0.0063592
44 | 46 | 0.0002079 | 0.00013305 | 3.4912e-13 | 0 | 0 | 0 | 0 | 0 | 1 | -90 | 90 | 0.0032712 | 0.00081988 | -0.0032712 | -0.00081988
50 | 48 | 0.082468 | 0.052779 | 1.3849e-10 | 0 | 0 | 0 | 0 | 0 | 1 | -90 | 90 | -0.021564 | -0.0054069 | 0.021564 | 0.0054072
53 | 54 | 0.83358 | 0.53349 | 1.3998e-09 | 0 | 0 | 0 | 0 | 0 | 1 | -90 | 90 | -0.087303 | -0.021991 | 0.087374 | 0.022036
53 | 55 | 0.59045 | 0.37789 | 9.9152e-10 | 0 | 0 | 0 | 0 | 0 | 1 | -90 | 90 | 0.084299 | 0.021238 | -0.084252 | -0.021208
54 | 56 | 0.67761 | 0.43367 | 1.1379e-09 | 0 | 0 | 0 | 0 | 0 | 1 | -90 | 90 | -0.089836 | -0.022653 | 0.089897 | 0.022692
55 | 57 | 0.94551 | 0.60513 | 1.5878e-09 | 0 | 0 | 0 | 0 | 0 | 1 | -90 | 90 | 0.0097357 | 0.0024403 | -0.0097347 | -0.0024398
55 | 58 | 0.83008 | 0.53125 | 1.3939e-09 | 0 | 0 | 0 | 0 | 0 | 1 | -90 | 90 | 0.074516 | 0.018768 | -0.074465 | -0.018735
56 | 62 | 0.73487 | 0.47032 | 1.234e-09 | 0 | 0 | 0 | 0 | 0 | 1 | -90 | 90 | -0.092545 | -0.023355 | 0.092615 | 0.0234
57 | 64 | 0.37516 | 0.2401 | 6.2999e-10 | 0 | 0 | 0 | 0 | 0 | 1 | -90 | 90 | 0.002711 | 0.00067942 | -0.0027109 | -0.00067947
58 | 79 | 1.8556 | 1.1876 | 3.1161e-09 | 0 | 0 | 0 | 0 | 0 | 1 | -90 | 90 | 0.070487 | 0.017738 | -0.070384 | -0.017672
62 | 60 | 0.77374 | 0.49519 | 1.2993e-09 | 0 | 0 | 0 | 0 | 0 | 1 | -90 | 90 | -0.095068 | -0.024014 | 0.095145 | 0.024064
79 | 73 | 1.1536 | 0.73831 | 1.9372e-09 | 0 | 0 | 0 | 0 | 0 | 1 | -90 | 90 | 0.066064 | 0.01659 | -0.066007 | -0.016554
60 | 59 | 0.10902 | 0.069771 | 1.8307e-10 | 0 | 0 | 0 | 0 | 0 | 1 | -90 | 90 | -0.097582 | -0.024675 | 0.097594 | 0.024682
73 | 71 | 0.73349 | 0.46944 | 1.2317e-09 | 0 | 0 | 0 | 0 | 0 | 1 | -90 | 90 | 0.046259 | 0.011604 | -0.046241 | -0.011593
68 | 75 | 3.3703 | 2.157 | 5.6597e-09 | 0 | 0 | 0 | 0 | 0 | 1 | -90 | 90 | 0.0032317 | 0.00080901 | -0.0032313 | -0.00080933
75 | 76 | 4.149 | 2.6553 | 6.9672e-09 | 0 | 0 | 0 | 0 | 0 | 1 | -90 | 90 | 0.0032313 | 0.00080933 | -0.0032308 | -0.00080973
70 | 71 | 0.76804 | 0.49155 | 1.2898e-09 | 0 | 0 | 0 | 0 | 0 | 1 | -90 | 90 | -0.028016 | -0.0070221 | 0.028022 | 0.0070263
70 | 72 | 0.72612 | 0.46471 | 1.2193e-09 | 0 | 0 | 0 | 0 | 0 | 1 | -90 | 90 | 0.0099184 | 0.0024862 | -0.0099176 | -0.0024858
72 | 74 | 1.3948 | 0.89266 | 2.3422e-09 | 0 | 0 | 0 | 0 | 0 | 1 | -90 | 90 | 0.0072631 | 0.0018205 | -0.0072622 | -0.0018202
74 | 84 | 0.78785 | 0.50422 | 1.323e-09 | 0 | 0 | 0 | 0 | 0 | 1 | -90 | 90 | 0.0041013 | 0.0010279 | -0.0041011 | -0.0010279