## bus_data
BUS_I | BUS_TYPE | Pd | Qd | Gs | Bs | area | Vm | Va | baseKV | zone | Vmax | Vmin
1 | 1 | 0.014256 | 0.003573 | 0 | 0 | 1 | 0.99054 | -0.18164 | 0.4 | 1 | 1.1 | 0.9
2 | 1 | 0.043093 | 0.0108 | 0 | 0 | 1 | 0.99018 | -0.18873 | 0.4 | 1 | 1.1 | 0.9
3 | 1 | 0 | 0 | 0 | 0 | 1 | 0.99139 | -0.16521 | 0.4 | 1 | 1.1 | 0.9
4 | 1 | 0.013098 | 0.0032827 | 0 | 0 | 1 | 0.98986 | -0.19483 | 0.4 | 1 | 1.1 | 0.9
5 | 1 | 0.079868 | 0.020017 | 0 | 0 | 1 | 0.98784 | -0.2341 | 0.4 | 1 | 1.1 | 0.9
6 | 1 | 0.013845 | 0.0034698 | 0 | 0 | 1 | 0.99294 | -0.13531 | 0.4 | 1 | 1.1 | 0.9
54 | 1 | 0.00041766 | 0.00010468 | 0 | 0 | 1 | 0.9898 | -0.19613 | 0.4 | 1 | 1.1 | 0.9
36 | 1 | 0.0073392 | 0.0018394 | 0 | 0 | 1 | 0.99468 | -0.10176 | 0.4 | 1 | 1.1 | 0.9
37 | 1 | 0.021734 | 0.0054471 | 0 | 0 | 1 | 0.99475 | -0.10039 | 0.4 | 1 | 1.1 | 0.9
7 | 1 | 0.052873 | 0.013251 | 0 | 0 | 1 | 0.97157 | -0.54806 | 0.4 | 1 | 1.1 | 0.9
8 | 1 | 0.0039303 | 0.00098503 | 0 | 0 | 1 | 0.97252 | -0.52926 | 0.4 | 1 | 1.1 | 0.9
9 | 1 | 0.0086074 | 0.0021572 | 0 | 0 | 1 | 0.97103 | -0.55869 | 0.4 | 1 | 1.1 | 0.9
10 | 1 | 0.0086276 | 0.0021623 | 0 | 0 | 1 | 0.97459 | -0.48853 | 0.4 | 1 | 1.1 | 0.9
11 | 1 | 0.027621 | 0.0069224 | 0 | 0 | 1 | 0.97063 | -0.56673 | 0.4 | 1 | 1.1 | 0.9
12 | 1 | 0.0041945 | 0.0010512 | 0 | 0 | 1 | 0.97465 | -0.48735 | 0.4 | 1 | 1.1 | 0.9
13 | 1 | 0.0048505 | 0.0012156 | 0 | 0 | 1 | 0.97684 | -0.44449 | 0.4 | 1 | 1.1 | 0.9
22 | 1 | 0.011891 | 0.0029803 | 0 | 0 | 1 | 0.97758 | -0.43003 | 0.4 | 1 | 1.1 | 0.9
23 | 1 | 0.012438 | 0.0031173 | 0 | 0 | 1 | 0.97891 | -0.40406 | 0.4 | 1 | 1.1 | 0.9
14 | 3 | 0.010201 | 0.0025567 | 0 | 0 | 1 | 1 | 0 | 0.4 | 1 | 1.1 | 0.9
15 | 1 | 0.0016813 | 0.00042138 | 0 | 0 | 1 | 0.99696 | -0.057203 | 0.4 | 1 | 1.1 | 0.9
16 | 1 | 0.0020448 | 0.00051247 | 0 | 0 | 1 | 0.99999 | -0.00024006 | 0.4 | 1 | 1.1 | 0.9
17 | 1 | 0.0034516 | 0.00086505 | 0 | 0 | 1 | 0.99642 | -0.067419 | 0.4 | 1 | 1.1 | 0.9
18 | 1 | 0.0021076 | 0.00052821 | 0 | 0 | 1 | 0.99995 | -0.00092396 | 0.4 | 1 | 1.1 | 0.9
19 | 1 | 0.0095319 | 0.0023889 | 0 | 0 | 1 | 0.9962 | -0.071756 | 0.4 | 1 | 1.1 | 0.9
39 | 1 | 0 | 0 | 0 | 0 | 1 | 0.99804 | -0.037437 | 0.4 | 1 | 1.1 | 0.9
20 | 1 | 0.0018185 | 0.00045576 | 0 | 0 | 1 | 0.99484 | -0.097435 | 0.4 | 1 | 1.1 | 0.9
50 | 1 | 0.003579 | 0.00089698 | 0 | 0 | 1 | 0.99785 | -0.041061 | 0.4 | 1 | 1.1 | 0.9
38 | 1 | 0.0025734 | 0.00064495 | 0 | 0 | 1 | 0.99703 | -0.056763 | 0.4 | 1 | 1.1 | 0.9
21 | 1 | 0.0085647 | 0.0021465 | 0 | 0 | 1 | 0.99279 | -0.13631 | 0.4 | 1 | 1.1 | 0.9
25 | 1 | 0.0021912 | 0.00054918 | 0 | 0 | 1 | 0.99218 | -0.14794 | 0.4 | 1 | 1.1 | 0.9
26 | 1 | 0.0018323 | 0.00045922 | 0 | 0 | 1 | 0.99206 | -0.15028 | 0.4 | 1 | 1.1 | 0.9
24 | 1 | 0.011718 | 0.0029367 | 0 | 0 | 1 | 0.97934 | -0.39568 | 0.4 | 1 | 1.1 | 0.9
27 | 1 | 0 | 0 | 0 | 0 | 1 | 0.98116 | -0.36013 | 0.4 | 1 | 1.1 | 0.9
28 | 1 | 0.00417 | 0.0010451 | 0 | 0 | 1 | 0.98099 | -0.3634 | 0.4 | 1 | 1.1 | 0.9
29 | 1 | 0.0092836 | 0.0023267 | 0 | 0 | 1 | 0.97898 | -0.40283 | 0.4 | 1 | 1.1 | 0.9
30 | 1 | 0.0053266 | 0.001335 | 0 | 0 | 1 | 0.98562 | -0.2739 | 0.4 | 1 | 1.1 | 0.9
52 | 1 | 0.0031005 | 0.00077706 | 0 | 0 | 1 | 0.98945 | -0.20024 | 0.4 | 1 | 1.1 | 0.9
46 | 1 | 0 | 0 | 0 | 0 | 1 | 0.98819 | -0.22437 | 0.4 | 1 | 1.1 | 0.9
31 | 1 | 0.0036923 | 0.00092537 | 0 | 0 | 1 | 0.98089 | -0.3654 | 0.4 | 1 | 1.1 | 0.9
41 | 1 | 0.0046897 | 0.0011753 | 0 | 0 | 1 | 0.9788 | -0.40632 | 0.4 | 1 | 1.1 | 0.9
45 | 1 | 0.0025501 | 0.00063911 | 0 | 0 | 1 | 0.98703 | -0.24674 | 0.4 | 1 | 1.1 | 0.9
32 | 1 | 0.0049263 | 0.0012346 | 0 | 0 | 1 | 0.98086 | -0.36601 | 0.4 | 1 | 1.1 | 0.9
42 | 1 | 0 | 0 | 0 | 0 | 1 | 0.97866 | -0.40916 | 0.4 | 1 | 1.1 | 0.9
35 | 1 | 0.047179 | 0.011824 | 0 | 0 | 1 | 0.98603 | -0.26638 | 0.4 | 1 | 1.1 | 0.9
48 | 1 | 0.0017841 | 0.00044713 | 0 | 0 | 1 | 0.99764 | -0.04505 | 0.4 | 1 | 1.1 | 0.9
43 | 1 | 0.0084638 | 0.0021212 | 0 | 0 | 1 | 0.97861 | -0.41004 | 0.4 | 1 | 1.1 | 0.9
44 | 1 | 0.0012391 | 0.00031055 | 0 | 0 | 1 | 0.9786 | -0.41024 | 0.4 | 1 | 1.1 | 0.9
47 | 1 | 0.0041355 | 0.0010365 | 0 | 0 | 1 | 0.99761 | -0.045732 | 0.4 | 1 | 1.1 | 0.9
49 | 1 | 0.0037972 | 0.00095166 | 0 | 0 | 1 | 0.9976 | -0.045879 | 0.4 | 1 | 1.1 | 0.9

## generator_data
GEN_BUS | PG | QG | QMAX | QMIN | VG | MBASE | GEN_STATUS | PMAX | PMIN
14 | 0.50136 | 0.12838 | 10 | -10 | 1 | 100 | 1 | 10 | 0

## branch_data
F_BUS | T_BUS | BR_R | BR_X | BR_B | RATE_A | RATE_B | RATE_C | TAP | SHIFT | BR_STATUS | ANGMIN | ANGMAX | P_in | Q_in | P_out | Q_out
1 | 2 | 0.55062 | 0.3524 | 9.2464e-10 | 0 | 0 | 0 | 0 | 0 | 1 | -90 | 90 | 0.056632 | 0.0142 | -0.056613 | -0.014187
1 | 3 | 1.02 | 0.65277 | 1.7128e-09 | 0 | 0 | 0 | 0 | 0 | 1 | -90 | 90 | -0.070888 | -0.017773 | 0.070943 | 0.017808
2 | 4 | 1.9817 | 1.2683 | 3.3278e-09 | 0 | 0 | 0 | 0 | 0 | 1 | -90 | 90 | 0.01352 | 0.0033874 | -0.013516 | -0.0033852
3 | 5 | 3.7862 | 2.4232 | 6.3581e-09 | 0 | 0 | 0 | 0 | 0 | 1 | -90 | 90 | 0.080131 | 0.020185 | -0.079868 | -0.020017
3 | 6 | 0.87535 | 0.56022 | 2.9399e-09 | 0 | 0 | 0 | 0 | 0 | 1 | -90 | 90 | -0.15107 | -0.037992 | 0.15129 | 0.03813
4 | 54 | 13.6285 | 8.7223 | 2.2886e-08 | 0 | 0 | 0 | 0 | 0 | 1 | -90 | 90 | 0.00041769 | 0.00010245 | -0.00041766 | -0.00010468
6 | 36 | 0.90243 | 0.57755 | 3.0308e-09 | 0 | 0 | 0 | 0 | 0 | 1 | -90 | 90 | -0.16514 | -0.0416 | 0.1654 | 0.04177
36 | 37 | 0.035216 | 0.022538 | 1.1827e-10 | 0 | 0 | 0 | 0 | 0 | 1 | -90 | 90 | -0.17274 | -0.043609 | 0.17275 | 0.043616
37 | 38 | 1.0015 | 0.64099 | 3.3637e-09 | 0 | 0 | 0 | 0 | 0 | 1 | -90 | 90 | -0.19449 | -0.049063 | 0.19489 | 0.049324
7 | 8 | 0.89352 | 0.57185 | 1.5005e-09 | 0 | 0 | 0 | 0 | 0 | 1 | -90 | 90 | -0.08913 | -0.022349 | 0.08921 | 0.0224
7 | 9 | 1.2415 | 0.79454 | 2.0848e-09 | 0 | 0 | 0 | 0 | 0 | 1 | -90 | 90 | 0.036257 | 0.0090978 | -0.036239 | -0.0090862
8 | 10 | 1.8597 | 1.1902 | 3.123e-09 | 0 | 0 | 0 | 0 | 0 | 1 | -90 | 90 | -0.09314 | -0.023385 | 0.093322 | 0.023501
9 | 11 | 1.2291 | 0.7866 | 2.0639e-09 | 0 | 0 | 0 | 0 | 0 | 1 | -90 | 90 | 0.027631 | 0.006929 | -0.027621 | -0.0069224
10 | 12 | 0.049324 | 0.031567 | 8.2828e-11 | 0 | 0 | 0 | 0 | 0 | 1 | -90 | 90 | -0.10195 | -0.025663 | 0.10196 | 0.025667
12 | 13 | 1.728 | 1.1059 | 2.9017e-09 | 0 | 0 | 0 | 0 | 0 | 1 | -90 | 90 | -0.10615 | -0.026718 | 0.10637 | 0.026857
13 | 22 | 0.55935 | 0.35798 | 9.3929e-10 | 0 | 0 | 0 | 0 | 0 | 1 | -90 | 90 | -0.11122 | -0.028073 | 0.1113 | 0.028122
22 | 23 | 0.90856 | 0.58148 | 3.0514e-09 | 0 | 0 | 0 | 0 | 0 | 1 | -90 | 90 | -0.12319 | -0.031102 | 0.12334 | 0.0312
23 | 24 | 0.26673 | 0.17071 | 8.9583e-10 | 0 | 0 | 0 | 0 | 0 | 1 | -90 | 90 | -0.13578 | -0.034318 | 0.13583 | 0.034352
14 | 15 | 0.94515 | 0.60489 | 3.1743e-09 | 0 | 0 | 0 | 0 | 0 | 1 | -90 | 90 | 0.27568 | 0.071121 | -0.27491 | -0.070631
14 | 16 | 0.0050356 | 0.0032228 | 1.6912e-11 | 0 | 0 | 0 | 0 | 0 | 1 | -90 | 90 | 0.21548 | 0.054704 | -0.21548 | -0.054702
15 | 17 | 0.16925 | 0.10832 | 5.6842e-10 | 0 | 0 | 0 | 0 | 0 | 1 | -90 | 90 | 0.27323 | 0.07021 | -0.27309 | -0.070123
16 | 18 | 0.014483 | 0.0092694 | 4.8643e-11 | 0 | 0 | 0 | 0 | 0 | 1 | -90 | 90 | 0.21343 | 0.05419 | -0.21343 | -0.054185
17 | 19 | 0.072732 | 0.046548 | 2.4427e-10 | 0 | 0 | 0 | 0 | 0 | 1 | -90 | 90 | 0.26964 | 0.069258 | -0.26958 | -0.069221
18 | 39 | 0.77951 | 0.49889 | 2.618e-09 | 0 | 0 | 0 | 0 | 0 | 1 | -90 | 90 | 0.21132 | 0.053657 | -0.21095 | -0.05342
19 | 20 | 0.44594 | 0.2854 | 1.4977e-09 | 0 | 0 | 0 | 0 | 0 | 1 | -90 | 90 | 0.26005 | 0.066833 | -0.25973 | -0.066625
39 | 50 | 1.2167 | 0.77866 | 2.0431e-09 | 0 | 0 | 0 | 0 | 0 | 1 | -90 | 90 | 0.0133 | 0.0033345 | -0.013298 | -0.0033332
39 | 38 | 0.43928 | 0.28114 | 1.4753e-09 | 0 | 0 | 0 | 0 | 0 | 1 | -90 | 90 | 0.19765 | 0.050086 | -0.19747 | -0.049969
20 | 21 | 0.67767 | 0.43371 | 2.276e-09 | 0 | 0 | 0 | 0 | 0 | 1 | -90 | 90 | 0.25791 | 0.06617 | -0.25742 | -0.065859
50 | 48 | 1.8318 | 1.1723 | 3.076e-09 | 0 | 0 | 0 | 0 | 0 | 1 | -90 | 90 | 0.0097189 | 0.0024362 | -0.009717 | -0.0024353
21 | 25 | 0.20912 | 0.13384 | 7.0235e-10 | 0 | 0 | 0 | 0 | 0 | 1 | -90 | 90 | 0.24886 | 0.063713 | -0.24872 | -0.063623
25 | 26 | 0.042481 | 0.027188 | 1.4267e-10 | 0 | 0 | 0 | 0 | 0 | 1 | -90 | 90 | 0.24653 | 0.063074 | -0.2465 | -0.063056
26 | 52 | 0.91069 | 0.58284 | 3.0586e-09 | 0 | 0 | 0 | 0 | 0 | 1 | -90 | 90 | 0.24467 | 0.062597 | -0.24408 | -0.062219
24 | 27 | 1.0431 | 0.66757 | 3.5032e-09 | 0 | 0 | 0 | 0 | 0 | 1 | -90 | 90 | -0.14755 | -0.037289 | 0.1478 | 0.03745
27 | 28 | 1.1015 | 0.70494 | 1.8497e-09 | 0 | 0 | 0 | 0 | 0 | 1 | -90 | 90 | 0.012792 | 0.0032066 | -0.01279 | -0.0032055
27 | 29 | 7.763 | 4.9683 | 1.3036e-08 | 0 | 0 | 0 | 0 | 0 | 1 | -90 | 90 | 0.023729 | 0.0059656 | -0.02368 | -0.0059359
27 | 30 | 2.0402 | 1.3057 | 6.852e-09 | 0 | 0 | 0 | 0 | 0 | 1 | -90 | 90 | -0.18432 | -0.046622 | 0.18509 | 0.047112
28 | 31 | 0.99879 | 0.63923 | 1.6772e-09 | 0 | 0 | 0 | 0 | 0 | 1 | -90 | 90 | 0.0086195 | 0.0021604 | -0.0086187 | -0.00216
29 | 41 | 1.0422 | 0.66698 | 1.7501e-09 | 0 | 0 | 0 | 0 | 0 | 1 | -90 | 90 | 0.014397 | 0.0036092 | -0.014394 | -0.0036079
30 | 45 | 0.62804 | 0.40194 | 2.1093e-09 | 0 | 0 | 0 | 0 | 0 | 1 | -90 | 90 | -0.19041 | -0.048447 | 0.19066 | 0.048606
52 | 46 | 0.44386 | 0.28407 | 1.4907e-09 | 0 | 0 | 0 | 0 | 0 | 1 | -90 | 90 | 0.24098 | 0.061442 | -0.2407 | -0.061263
46 | 45 | 0.51168 | 0.32747 | 1.7185e-09 | 0 | 0 | 0 | 0 | 0 | 1 | -90 | 90 | 0.19342 | 0.049379 | -0.19321 | -0.049245
46 | 35 | 3.889 | 2.4889 | 6.5306e-09 | 0 | 0 | 0 | 0 | 0 | 1 | -90 | 90 | 0.047274 | 0.011884 | -0.047179 | -0.011824
31 | 32 | 0.53562 | 0.34279 | 8.9944e-10 | 0 | 0 | 0 | 0 | 0 | 1 | -90 | 90 | 0.0049264 | 0.0012346 | -0.0049263 | -0.0012346
41 | 42 | 1.2578 | 0.80502 | 2.1122e-09 | 0 | 0 | 0 | 0 | 0 | 1 | -90 | 90 | 0.0097047 | 0.0024325 | -0.0097033 | -0.0024319
42 | 43 | 0.38965 | 0.24938 | 6.5433e-10 | 0 | 0 | 0 | 0 | 0 | 1 | -90 | 90 | 0.0097033 | 0.0024319 | -0.0097029 | -0.0024317
48 | 47 | 0.38375 | 0.2456 | 6.4441e-10 | 0 | 0 | 0 | 0 | 0 | 1 | -90 | 90 | 0.007933 | 0.0019882 | -0.0079327 | -0.0019881
43 | 44 | 0.67735 | 0.4335 | 1.1375e-09 | 0 | 0 | 0 | 0 | 0 | 1 | -90 | 90 | 0.0012391 | 0.00031045 | -0.0012391 | -0.00031055
47 | 49 | 0.17255 | 0.11043 | 2.8975e-10 | 0 | 0 | 0 | 0 | 0 | 1 | -90 | 90 | 0.0037972 | 0.00095164 | -0.0037972 | -0.00095166