## bus_data
BUS_I | BUS_TYPE | Pd | Qd | Gs | Bs | area | Vm | Va | baseKV | zone | Vmax | Vmin
1 | 1 | 0.097005 | 0.024312 | 0 | 0 | 1 | 0.99095 | -0.17278 | 0.4 | 1 | 1.1 | 0.9
3 | 1 | 0 | 0 | 0 | 0 | 1 | 0.99123 | -0.1673 | 0.4 | 1 | 1.1 | 0.9
2 | 1 | 0.0098811 | 0.0024764 | 0 | 0 | 1 | 0.97446 | -0.49149 | 0.4 | 1 | 1.1 | 0.9
4 | 1 | 0 | 0 | 0 | 0 | 1 | 0.97478 | -0.48522 | 0.4 | 1 | 1.1 | 0.9
8 | 1 | 0 | 0 | 0 | 0 | 1 | 0.99351 | -0.12321 | 0.4 | 1 | 1.1 | 0.9
6 | 1 | 0 | 0 | 0 | 0 | 1 | 0.97519 | -0.47725 | 0.4 | 1 | 1.1 | 0.9
7 | 1 | 0 | 0 | 0 | 0 | 1 | 0.97387 | -0.50313 | 0.4 | 1 | 1.1 | 0.9
5 | 3 | 0 | 0 | 0 | 0 | 1 | 1 | 0 | 0.4 | 1 | 1.1 | 0.9
25 | 1 | 0.0078753 | 0.0019737 | 0 | 0 | 1 | 0.99877 | -0.023528 | 0.4 | 1 | 1.1 | 0.9
28 | 1 | 0.0079068 | 0.0019816 | 0 | 0 | 1 | 0.99935 | -0.012558 | 0.4 | 1 | 1.1 | 0.9
51 | 1 | 0.0043636 | 0.0010936 | 0 | 0 | 1 | 0.97692 | -0.44313 | 0.4 | 1 | 1.1 | 0.9
50 | 1 | 0.03382 | 0.0084761 | 0 | 0 | 1 | 0.97367 | -0.50713 | 0.4 | 1 | 1.1 | 0.9
42 | 1 | 0.0039285 | 0.00098458 | 0 | 0 | 1 | 0.97367 | -0.50717 | 0.4 | 1 | 1.1 | 0.9
18 | 1 | 0 | 0 | 0 | 0 | 1 | 0.98874 | -0.21421 | 0.4 | 1 | 1.1 | 0.9
84 | 1 | 0.0065154 | 0.0016329 | 0 | 0 | 1 | 0.99334 | -0.12663 | 0.4 | 1 | 1.1 | 0.9
11 | 1 | 0 | 0 | 0 | 0 | 1 | 0.97229 | -0.53445 | 0.4 | 1 | 1.1 | 0.9
40 | 1 | 0.0050577 | 0.0012676 | 0 | 0 | 1 | 0.97242 | -0.5318 | 0.4 | 1 | 1.1 | 0.9
65 | 1 | 0.0043951 | 0.0011015 | 0 | 0 | 1 | 0.97198 | -0.54043 | 0.4 | 1 | 1.1 | 0.9
61 | 1 | 0.011044 | 0.002768 | 0 | 0 | 1 | 0.98744 | -0.23921 | 0.4 | 1 | 1.1 | 0.9
24 | 1 | 0.038933 | 0.0097576 | 0 | 0 | 1 | 0.99805 | -0.037398 | 0.4 | 1 | 1.1 | 0.9
26 | 1 | 0.035218 | 0.0088264 | 0 | 0 | 1 | 0.99906 | -0.018088 | 0.4 | 1 | 1.1 | 0.9
57 | 1 | 0.0021152 | 0.00053011 | 0 | 0 | 1 | 0.97941 | -0.39456 | 0.4 | 1 | 1.1 | 0.9
41 | 1 | 0.0072598 | 0.0018195 | 0 | 0 | 1 | 0.97306 | -0.51919 | 0.4 | 1 | 1.1 | 0.9
39 | 1 | 0.00923 | 0.0023132 | 0 | 0 | 1 | 0.97274 | -0.52555 | 0.4 | 1 | 1.1 | 0.9
64 | 1 | 0.0059444 | 0.0014898 | 0 | 0 | 1 | 0.97183 | -0.54349 | 0.4 | 1 | 1.1 | 0.9
60 | 1 | 0.0052668 | 0.00132 | 0 | 0 | 1 | 0.98585 | -0.26973 | 0.4 | 1 | 1.1 | 0.9
19 | 1 | 0.025866 | 0.0064825 | 0 | 0 | 1 | 0.99741 | -0.049845 | 0.4 | 1 | 1.1 | 0.9
20 | 1 | 0.0079268 | 0.0019866 | 0 | 0 | 1 | 0.99762 | -0.045679 | 0.4 | 1 | 1.1 | 0.9
22 | 1 | 0.0074248 | 0.0018608 | 0 | 0 | 1 | 0.99787 | -0.04089 | 0.4 | 1 | 1.1 | 0.9
27 | 1 | 0.0067835 | 0.0017001 | 0 | 0 | 1 | 0.99904 | -0.018423 | 0.4 | 1 | 1.1 | 0.9
29 | 1 | 0.0094506 | 0.0023686 | 0 | 0 | 1 | 0.9988 | -0.022983 | 0.4 | 1 | 1.1 | 0.9
46 | 1 | 0.0056734 | 0.0014219 | 0 | 0 | 1 | 0.97167 | -0.54671 | 0.4 | 1 | 1.1 | 0.9
63 | 1 | 0.0032044 | 0.00080309 | 0 | 0 | 1 | 0.9717 | -0.54593 | 0.4 | 1 | 1.1 | 0.9
54 | 1 | 0 | 0 | 0 | 0 | 1 | 0.98066 | -0.37023 | 0.4 | 1 | 1.1 | 0.9
52 | 1 | 0.00095558 | 0.00023949 | 0 | 0 | 1 | 0.98175 | -0.34911 | 0.4 | 1 | 1.1 | 0.9
53 | 1 | 0.0013249 | 0.00033206 | 0 | 0 | 1 | 0.98247 | -0.33514 | 0.4 | 1 | 1.1 | 0.9
55 | 1 | 0.0013259 | 0.00033231 | 0 | 0 | 1 | 0.98306 | -0.32355 | 0.4 | 1 | 1.1 | 0.9
56 | 1 | 0.0051203 | 0.0012833 | 0 | 0 | 1 | 0.98056 | -0.37226 | 0.4 | 1 | 1.1 | 0.9
58 | 1 | 0.0013379 | 0.0003353 | 0 | 0 | 1 | 0.98367 | -0.31176 | 0.4 | 1 | 1.1 | 0.9
59 | 1 | 0.0013357 | 0.00033477 | 0 | 0 | 1 | 0.98429 | -0.2998 | 0.4 | 1 | 1.1 | 0.9

## generator_data
GEN_BUS | PG | QG | QMAX | QMIN | VG | MBASE | GEN_STATUS | PMAX | PMIN
5 | 0.37732 | 0.096047 | 10 | -10 | 1 | 100 | 1 | 10 | 0

## branch_data
F_BUS | T_BUS | BR_R | BR_X | BR_B | RATE_A | RATE_B | RATE_C | TAP | SHIFT | BR_STATUS | ANGMIN | ANGMAX | P_in | Q_in | P_out | Q_out
1 | 3 | 0.24875 | 0.1592 | 4.1771e-10 | 0 | 0 | 0 | 0 | 0 | 1 | -90 | 90 | -0.097005 | -0.024312 | 0.09703 | 0.024328
3 | 8 | 2.0063 | 1.284 | 3.369e-09 | 0 | 0 | 0 | 0 | 0 | 1 | -90 | 90 | -0.09703 | -0.024328 | 0.097235 | 0.024458
2 | 4 | 2.7022 | 1.7294 | 4.5377e-09 | 0 | 0 | 0 | 0 | 0 | 1 | -90 | 90 | -0.0098809 | -0.0024765 | 0.0098838 | 0.002478
4 | 6 | 0.62195 | 0.39805 | 1.0444e-09 | 0 | 0 | 0 | 0 | 0 | 1 | -90 | 90 | -0.054675 | -0.013741 | 0.054696 | 0.013754
4 | 7 | 1.7054 | 1.0915 | 2.8639e-09 | 0 | 0 | 0 | 0 | 0 | 1 | -90 | 90 | 0.044791 | 0.011263 | -0.044753 | -0.011239
8 | 18 | 3.268 | 2.0915 | 5.4879e-09 | 0 | 0 | 0 | 0 | 0 | 1 | -90 | 90 | 0.12459 | 0.032004 | -0.12405 | -0.031654
8 | 84 | 2.3168 | 1.4828 | 3.8905e-09 | 0 | 0 | 0 | 0 | 0 | 1 | -90 | 90 | 0.0065165 | 0.0016332 | -0.0065154 | -0.0016329
8 | 5 | 2.4266 | 1.553 | 8.1499e-09 | 0 | 0 | 0 | 0 | 0 | 1 | -90 | 90 | -0.22835 | -0.058095 | 0.22971 | 0.058968
6 | 51 | 1.6484 | 1.055 | 2.7681e-09 | 0 | 0 | 0 | 0 | 0 | 1 | -90 | 90 | -0.088563 | -0.022261 | 0.088708 | 0.022353
6 | 50 | 3.7604 | 2.4067 | 6.3147e-09 | 0 | 0 | 0 | 0 | 0 | 1 | -90 | 90 | 0.033867 | 0.0085066 | -0.033819 | -0.0084764
7 | 42 | 0.38399 | 0.24575 | 6.4482e-10 | 0 | 0 | 0 | 0 | 0 | 1 | -90 | 90 | 0.044753 | 0.011239 | -0.044744 | -0.011234
5 | 25 | 1.1966 | 0.7658 | 2.0094e-09 | 0 | 0 | 0 | 0 | 0 | 1 | -90 | 90 | 0.088197 | 0.022171 | -0.088098 | -0.022107
5 | 28 | 0.94768 | 0.60651 | 1.5914e-09 | 0 | 0 | 0 | 0 | 0 | 1 | -90 | 90 | 0.05941 | 0.014909 | -0.059374 | -0.014886
25 | 24 | 0.77324 | 0.49487 | 1.2985e-09 | 0 | 0 | 0 | 0 | 0 | 1 | -90 | 90 | 0.080223 | 0.020134 | -0.08017 | -0.0201
28 | 26 | 0.481 | 0.30784 | 8.0773e-10 | 0 | 0 | 0 | 0 | 0 | 1 | -90 | 90 | 0.051468 | 0.012905 | -0.051454 | -0.012896
51 | 57 | 2.2456 | 1.4372 | 3.771e-09 | 0 | 0 | 0 | 0 | 0 | 1 | -90 | 90 | -0.093071 | -0.023447 | 0.093288 | 0.023585
42 | 41 | 1.252 | 0.80129 | 2.1025e-09 | 0 | 0 | 0 | 0 | 0 | 1 | -90 | 90 | 0.040816 | 0.010249 | -0.040792 | -0.010234
18 | 61 | 0.89241 | 0.57114 | 1.4986e-09 | 0 | 0 | 0 | 0 | 0 | 1 | -90 | 90 | 0.12405 | 0.031654 | -0.1239 | -0.031558
11 | 40 | 0.58491 | 0.37434 | 9.8222e-10 | 0 | 0 | 0 | 0 | 0 | 1 | -90 | 90 | -0.019226 | -0.0048216 | 0.019228 | 0.004823
11 | 65 | 1.3186 | 0.84393 | 2.2144e-09 | 0 | 0 | 0 | 0 | 0 | 1 | -90 | 90 | 0.019226 | 0.0048216 | -0.01922 | -0.0048183
40 | 39 | 1.0907 | 0.69808 | 1.8317e-09 | 0 | 0 | 0 | 0 | 0 | 1 | -90 | 90 | -0.024286 | -0.0060906 | 0.024293 | 0.0060951
65 | 64 | 0.87523 | 0.56014 | 1.4697e-09 | 0 | 0 | 0 | 0 | 0 | 1 | -90 | 90 | 0.014825 | 0.0037167 | -0.014823 | -0.0037155
61 | 60 | 1.194 | 0.76414 | 2.005e-09 | 0 | 0 | 0 | 0 | 0 | 1 | -90 | 90 | 0.11285 | 0.02879 | -0.11269 | -0.028684
24 | 22 | 0.37825 | 0.24208 | 6.3518e-10 | 0 | 0 | 0 | 0 | 0 | 1 | -90 | 90 | 0.041237 | 0.010342 | -0.04123 | -0.010338
26 | 27 | 0.092096 | 0.058941 | 1.5465e-10 | 0 | 0 | 0 | 0 | 0 | 1 | -90 | 90 | 0.016236 | 0.0040698 | -0.016236 | -0.0040696
57 | 54 | 1.104 | 0.70654 | 1.8539e-09 | 0 | 0 | 0 | 0 | 0 | 1 | -90 | 90 | -0.095403 | -0.024115 | 0.095515 | 0.024186
41 | 39 | 0.80589 | 0.51577 | 1.3533e-09 | 0 | 0 | 0 | 0 | 0 | 1 | -90 | 90 | 0.033533 | 0.0084148 | -0.033522 | -0.0084084
64 | 63 | 1.1634 | 0.74456 | 1.9536e-09 | 0 | 0 | 0 | 0 | 0 | 1 | -90 | 90 | 0.0088787 | 0.0022256 | -0.0088777 | -0.0022251
60 | 59 | 1.2308 | 0.78769 | 2.0668e-09 | 0 | 0 | 0 | 0 | 0 | 1 | -90 | 90 | 0.10742 | 0.027364 | -0.10726 | -0.027265
19 | 20 | 0.71833 | 0.45973 | 1.2063e-09 | 0 | 0 | 0 | 0 | 0 | 1 | -90 | 90 | -0.025866 | -0.0064825 | 0.025871 | 0.0064857
20 | 22 | 0.63229 | 0.40466 | 1.0618e-09 | 0 | 0 | 0 | 0 | 0 | 1 | -90 | 90 | -0.033797 | -0.0084723 | 0.033805 | 0.0084772
27 | 29 | 2.1582 | 1.3813 | 3.6242e-09 | 0 | 0 | 0 | 0 | 0 | 1 | -90 | 90 | 0.0094527 | 0.0023695 | -0.0094506 | -0.0023686
46 | 63 | 0.57923 | 0.37071 | 9.7269e-10 | 0 | 0 | 0 | 0 | 0 | 1 | -90 | 90 | -0.0056732 | -0.0014219 | 0.0056734 | 0.001422
54 | 56 | 1.7119 | 1.0956 | 2.8747e-09 | 0 | 0 | 0 | 0 | 0 | 1 | -90 | 90 | 0.0051207 | 0.0012833 | -0.0051202 | -0.0012833
54 | 52 | 0.9112 | 0.58317 | 1.5302e-09 | 0 | 0 | 0 | 0 | 0 | 1 | -90 | 90 | -0.10064 | -0.025469 | 0.10074 | 0.025534
52 | 53 | 0.59841 | 0.38298 | 1.0049e-09 | 0 | 0 | 0 | 0 | 0 | 1 | -90 | 90 | -0.10169 | -0.025774 | 0.10176 | 0.025817
53 | 55 | 0.49064 | 0.31401 | 8.2391e-10 | 0 | 0 | 0 | 0 | 0 | 1 | -90 | 90 | -0.10309 | -0.026149 | 0.10314 | 0.026186
55 | 58 | 0.49318 | 0.31564 | 8.2819e-10 | 0 | 0 | 0 | 0 | 0 | 1 | -90 | 90 | -0.10447 | -0.026518 | 0.10453 | 0.026556
58 | 59 | 0.49446 | 0.31646 | 8.3034e-10 | 0 | 0 | 0 | 0 | 0 | 1 | -90 | 90 | -0.10587 | -0.026891 | 0.10593 | 0.02693